## bjt_mm_pnp.nl_out
(1000runs) |  |  | Rev9
Shrinkf W,L,Compf W,L 1,1,0,0 Rev9 | [5 empty] | \synopsysHspice/2020.12-SP1 | [6 empty] | ΔVbe (mV) /Vc=-0/Vb=-0/Ie=-1.0000E-06*W*L | ΔVbe (mV) /Vc=-0/Vb=-0/Ie=-1.0000E-06*W*L | ΔVbe (mV) /Vc=-0/Vb=-0/Ie=-1.0000E-06*W*L | ΔVbe (mV) /Vc=-0/Vb=-0/Ie=-1.0000E-06*W*L | ΔIc(%) /Vc=-0/Vb=-0/Ve=0.7 | ΔIc(%) /Vc=-0/Vb=-0/Ve=0.7 | ΔIc(%) /Vc=-0/Vb=-0/Ve=0.7 | ΔIc(%) /Vc=-0/Vb=-0/Ve=0.7 | ΔBeta (voltage) (%) /Vc=-0/Vb=-0/Ve=0.7 | ΔBeta (voltage) (%) /Vc=-0/Vb=-0/Ve=0.7 | ΔBeta (voltage) (%) /Vc=-0/Vb=-0/Ve=0.7 | ΔBeta (voltage) (%) /Vc=-0/Vb=-0/Ve=0.7 | ΔBeta (current) (%) /Vc=-0/Vb=-0/Ie=-1.0000E-06*W*L | ΔBeta (current) (%) /Vc=-0/Vb=-0/Ie=-1.0000E-06*W*L | ΔBeta (current) (%) /Vc=-0/Vb=-0/Ie=-1.0000E-06*W*L | ΔBeta (current) (%) /Vc=-0/Vb=-0/Ie=-1.0000E-06*W*L | ΔIb(%) /Vc=-0/Vb=-0/ | ΔIb(%) /Vc=-0/Vb=-0/ | ΔIb(%) /Vc=-0/Vb=-0/ | ΔIb(%) /Vc=-0/Vb=-0/ | ΔIe(%) /Vc=-0/Vb=-0/ | ΔIe(%) /Vc=-0/Vb=-0/ | ΔIe(%) /Vc=-0/Vb=-0/ | ΔIe(%) /Vc=-0/Vb=-0/ | ΔNf (%) /Vc=-0/Vb=-0/ | ΔNf (%) /Vc=-0/Vb=-0/ | ΔNf (%) /Vc=-0/Vb=-0/ | ΔNf (%) /Vc=-0/Vb=-0/ | ΔDelta vbe (V) (%) /Vc=-0/Vb=-0/Ie=-1.0000E-06*W*L/Icc_ratio=0.1 | ΔDelta vbe (V) (%) /Vc=-0/Vb=-0/Ie=-1.0000E-06*W*L/Icc_ratio=0.1 | ΔDelta vbe (V) (%) /Vc=-0/Vb=-0/Ie=-1.0000E-06*W*L/Icc_ratio=0.1 | ΔDelta vbe (V) (%) /Vc=-0/Vb=-0/Ie=-1.0000E-06*W*L/Icc_ratio=0.1
Time taken (1) :0 mins 39s |  |  | Rev9 | [9 empty] | vpnp_0p42x10 /T=25/w=0.42/l=10/ | vpnp_0p42x5 /T=25/w=0.42/l=5/ | vpnp_10x10 /T=25/w=10/l=10/ | vpnp_5x5 /T=25/w=5/l=5/ | vpnp_0p42x10 /T=25/w=0.42/l=10/ | vpnp_0p42x5 /T=25/w=0.42/l=5/ | vpnp_10x10 /T=25/w=10/l=10/ | vpnp_5x5 /T=25/w=5/l=5/ | vpnp_0p42x10 /T=25/w=0.42/l=10/ | vpnp_0p42x5 /T=25/w=0.42/l=5/ | vpnp_10x10 /T=25/w=10/l=10/ | vpnp_5x5 /T=25/w=5/l=5/ | vpnp_0p42x10 /T=25/w=0.42/l=10/ | vpnp_0p42x5 /T=25/w=0.42/l=5/ | vpnp_10x10 /T=25/w=10/l=10/ | vpnp_5x5 /T=25/w=5/l=5/ | vpnp_0p42x10 /T=25/w=0.42/l=10/ | vpnp_0p42x5 /T=25/w=0.42/l=5/ | vpnp_10x10 /T=25/w=10/l=10/ | vpnp_5x5 /T=25/w=5/l=5/ | vpnp_0p42x10 /T=25/w=0.42/l=10/ | vpnp_0p42x5 /T=25/w=0.42/l=5/ | vpnp_10x10 /T=25/w=10/l=10/ | vpnp_5x5 /T=25/w=5/l=5/ | vpnp_0p42x10 /T=25/w=0.42/l=10/ | vpnp_0p42x5 /T=25/w=0.42/l=5/ | vpnp_10x10 /T=25/w=10/l=10/ | vpnp_5x5 /T=25/w=5/l=5/ | vpnp_0p42x10 /T=25/w=0.42/l=10/ | vpnp_0p42x5 /T=25/w=0.42/l=5/ | vpnp_10x10 /T=25/w=10/l=10/ | vpnp_5x5 /T=25/w=5/l=5/
Time taken (2) : 0 | Device | Width x Length (um) | ΔVbe (mV) σ bjt_typical | ΔIc(%) σ bjt_typical | ΔBeta (voltage) (%) σ bjt_typical | ΔBeta (current) (%) σ bjt_typical | ΔIb(%) σ bjt_typical | ΔIe(%) σ bjt_typical | ΔNf (%) σ bjt_typical | ΔDelta vbe (V) (%) σ bjt_typical | w (um) | l (um) | 0.17086 | -0.18878 | -0.034845 | 0.058939 | 0.088784 | -0.39618 | -0.13906 | 0.047659 | -1.3119 | 0.62889 | 0.0098992 | -0.3743 | -1.3186 | 0.63358 | 0.0094169 | -0.37309 | 1.4007 | -1.0251 | -0.14896 | 0.42196 | 0.59152 | -0.63621 | -0.14281 | 0.19175 | 0.0058293 | -0.0067306 | 0.001453 | -0.030233 | 0.0058293 | -0.0067306 | 0.001453 | -0.030233
0.488 | vpnp_0p42x10 | vpnp_0p42x10 (/T=25/w=0.42/l=10) | 0.1771 | 0.2185 | 1.4995 | 1.5066 | 1.5138 | 0.6117 | 0.0060284 | 0.0060284 | 0.42 | 10 | -0.072904 | 0.224 | -0.037766 | 0.041855 | -0.18373 | 0.004519 | -0.10641 | 0.12899 | 0.1776 | -1.9492 | 0.13279 | -0.016891 | 0.17962 | -1.9566 | 0.13155 | -0.016756 | -0.36133 | 1.9537 | -0.2392 | 0.14588 | -0.25133 | 0.75988 | -0.15663 | 0.1355 | -0.0026081 | 0.0069333 | 0.00088268 | -0.021719 | -0.0026081 | 0.0069333 | 0.00088268 | -0.021719
0.6901 | vpnp_0p42x5 | vpnp_0p42x5 (/T=25/w=0.42/l=5) | 0.2068 | 0.2403 | 1.6819 | 1.6885 | 1.7092 | 0.6972 | 0.006598 | 0.006598 | 0.42 | 5 | -0.012952 | 0.22891 | -0.042076 | 0.0096346 | 0.044098 | 0.18177 | -0.14219 | 0.16271 | 0.23279 | -1.5425 | 0.08256 | 0.34392 | 0.23362 | -1.5495 | 0.081559 | 0.34294 | -0.1887 | 1.7242 | -0.22475 | -0.18121 | -0.044613 | 0.77096 | -0.17345 | 0.030246 | -0.00039897 | 0.0074602 | 0.0013523 | -0.005348 | -0.00039897 | 0.0074602 | 0.0013523 | -0.005348
0.1 | vpnp_10x10 | vpnp_10x10 (/T=25/w=10/l=10) | 0.031179 | 0.1095 | 0.1851 | 0.1838 | 0.2136 | 0.1291 | 0.0012172 | 0.0012172 | 10 | 10 | -0.30226 | -0.20519 | -0.029191 | -0.0073762 | 0.029456 | -0.41454 | -0.14007 | 0.0097861 | 2.8123 | 0.72727 | -0.055981 | 0.11608 | 2.8255 | 0.73241 | -0.056005 | 0.11573 | -2.7829 | -1.1418 | -0.084086 | -0.1063 | -1.0413 | -0.69277 | -0.11888 | -0.034846 | -0.010148 | -0.0072791 | 0.0015936 | -0.00010253 | -0.010148 | -0.0072791 | 0.0015936 | -0.00010253
0.2 | vpnp_5x5 | vpnp_5x5 (/T=25/w=5/l=5) | 0.048442 | 0.074802 | 0.4231 | 0.4217 | 0.4314 | 0.1807 | 0.018118 | 0.018118 | 5 | 5 | 0.15897 | 0.20847 | -0.049797 | 0.031016 | 0.58329 | -0.15774 | -0.13785 | 0.054878 | 0.080513 | -2.2417 | 0.18151 | -0.11894 | 0.077261 | -2.2493 | 0.17983 | -0.11853 | 0.50278 | 2.084 | -0.31936 | 0.17381 | 0.55227 | 0.70672 | -0.20649 | 0.10066 | 0.0058357 | 0.0060647 | 0.0011204 | -0.015986 | 0.0058357 | 0.0060647 | 0.0011204 | -0.015986
[13 empty] | -0.017875 | -0.31808 | -0.0019769 | 0.07207 | -0.10829 | -0.002364 | 0.027398 | 0.039632 | -0.12332 | 2.7863 | 0.097518 | -0.7217 | -0.12321 | 2.797 | 0.096916 | -0.71947 | 0.015025 | -2.7887 | -0.07012 | 0.76133 | -0.061535 | -1.0733 | -0.0094846 | 0.3167 | -0.00069325 | -0.0098038 | -0.00047178 | -0.0074219 | -0.00069325 | -0.0098038 | -0.00047178 | -0.0074219
[13 empty] | -0.052404 | -0.063412 | 0.0088683 | -0.08511 | -0.19585 | 0.12731 | 0.032449 | -0.018895 | -0.038313 | 0.8955 | -0.010658 | 0.67088 | -0.037252 | 0.89838 | -0.010487 | 0.66875 | -0.15754 | -0.76819 | 0.043108 | -0.68978 | -0.1812 | -0.21167 | 0.036482 | -0.27748 | -0.0019278 | -0.0016375 | -0.00032447 | 0.043533 | -0.0019278 | -0.0016375 | -0.00032447 | 0.043533
[13 empty] | 0.1817 | 0.04856 | -0.013539 | -0.033142 | 0.079588 | -0.10429 | -0.031528 | -0.0037117 | -1.4389 | -0.69867 | 0.065762 | 0.27085 | -1.4464 | -0.7008 | 0.065207 | 0.26999 | 1.5185 | 0.59438 | -0.09729 | -0.27456 | 0.62218 | 0.16335 | -0.056409 | -0.10797 | 0.0061742 | 0.00125 | 0.00021281 | 0.016939 | 0.0061742 | 0.00125 | 0.00021281 | 0.016939
[13 empty] | -0.36566 | -0.02312 | 0.026299 | -0.050847 | -0.42137 | -0.44528 | 0.04817 | -0.03555 | 2.2075 | -0.95941 | -0.16361 | 0.43417 | 2.2205 | -0.96069 | -0.16232 | 0.43281 | -2.6288 | 0.51414 | 0.21178 | -0.46972 | -1.2651 | -0.079379 | 0.11005 | -0.20249 | -0.012662 | -0.0017582 | -0.00020611 | 0.012782 | -0.012662 | -0.0017582 | -0.00020611 | 0.012782
[13 empty] | -0.1358 | 0.17311 | 0.020031 | -0.029129 | 0.28423 | -0.056311 | -0.00971 | 0.11748 | 1.9654 | -1.6733 | -0.25204 | 0.55428 | 1.9728 | -1.6796 | -0.2503 | 0.5526 | -1.6812 | 1.617 | 0.24233 | -0.4368 | -0.46944 | 0.58162 | 0.085654 | -0.095745 | -0.0043413 | 0.0051819 | 0.00057074 | 0.014571 | -0.0043413 | 0.0051819 | 0.00057074 | 0.014571
[13 empty] | 0.24179 | 0.16962 | 0.021498 | 0.039681 | 0.047235 | 0.027345 | 0.078584 | 0.19918 | -2.0651 | -1.4215 | -0.025778 | 0.035738 | -2.0752 | -1.427 | -0.025364 | 0.0357 | 2.1123 | 1.4488 | 0.10436 | 0.16344 | 0.83229 | 0.57452 | 0.08833 | 0.18547 | 0.0081754 | 0.00529 | -0.00078121 | -0.00010359 | 0.0081754 | 0.00529 | -0.00078121 | -0.00010359
[13 empty] | 0.0061694 | 0.33078 | 0.011969 | 0.041448 | 0.54186 | 0.30843 | -0.021309 | 0.0062328 | 1.3595 | -2.1061 | -0.19307 | -0.37608 | 1.3625 | -2.116 | -0.19178 | -0.3749 | -0.81767 | 2.4145 | 0.17176 | 0.38231 | 0.021906 | 1.1139 | 0.051694 | 0.15092 | 0.00065775 | 0.010892 | 0.00059045 | -0.015485 | 0.00065775 | 0.010892 | 0.00059045 | -0.015485
[13 empty] | -0.16484 | -0.026934 | -0.016528 | 0.011607 | -0.085993 | -0.023296 | -0.08342 | 0.01776 | 1.2699 | 0.17618 | -0.04312 | -0.0959 | 1.2764 | 0.17697 | -0.043066 | -0.095602 | -1.3558 | -0.19948 | -0.0403 | 0.11366 | -0.57018 | -0.091491 | -0.067113 | 0.054601 | -0.0056194 | -0.00088528 | 0.00096544 | 7.4367e-05 | -0.0056194 | -0.00088528 | 0.00096544 | 7.4367e-05
[13 empty] | -0.10409 | -0.11381 | 0.0067048 | 0.070893 | 0.073508 | 0.21134 | 0.091396 | -0.018294 | 1.1349 | 1.5514 | 0.17542 | -0.75057 | 1.1398 | 1.5563 | 0.17446 | -0.74825 | -1.0614 | -1.3401 | -0.084026 | 0.73228 | -0.3591 | -0.38194 | 0.024976 | 0.27018 | -0.0034419 | -0.003003 | -0.0012961 | -0.022175 | -0.0034419 | -0.003003 | -0.0012961 | -0.022175
[13 empty] | -0.15413 | 0.077975 | 0.038689 | -0.056908 | -0.18328 | 0.17646 | 0.15542 | -0.0068552 | 0.91442 | -0.22718 | -0.0083724 | 0.61211 | 0.91971 | -0.22902 | -0.0078522 | 0.61022 | -1.0977 | 0.40363 | 0.16379 | -0.61896 | -0.53652 | 0.26387 | 0.15858 | -0.24226 | -0.0053471 | 0.0028126 | -0.0016319 | 0.0086902 | -0.0053471 | 0.0028126 | -0.0016319 | 0.0086902
[13 empty] | 0.20443 | -0.0063074 | 0.0069594 | -0.013831 | -0.002815 | -0.29753 | -0.038759 | 0.037622 | -1.8544 | -0.72028 | -0.18475 | 0.24957 | -1.863 | -0.72144 | -0.18357 | 0.24882 | 1.8516 | 0.42275 | 0.14599 | -0.21195 | 0.70881 | -0.022279 | 0.031145 | -0.05832 | 0.0068858 | -0.00089294 | 0.00075376 | 0.0023185 | 0.0068858 | -0.00089294 | 0.00075376 | 0.0023185
[13 empty] | -0.070134 | 0.50199 | -0.019249 | -0.029016 | -0.2513 | 0.14223 | 0.0090609 | -0.23568 | -0.025596 | -4.0379 | 0.24142 | -0.26213 | -0.024099 | -4.0544 | 0.23976 | -0.26142 | -0.2257 | 4.1801 | -0.23236 | 0.026454 | -0.24157 | 1.6908 | -0.082284 | -0.13504 | -0.002572 | 0.015783 | -0.00054496 | 0.00031315 | -0.002572 | 0.015783 | -0.00054496 | 0.00031315
[13 empty] | 0.25555 | 0.058833 | -0.021101 | 0.044137 | -0.18486 | 0.030083 | -0.084267 | 0.078512 | -2.8038 | -0.43977 | 0.0056564 | -0.1682 | -2.816 | -0.44163 | 0.0053666 | -0.16762 | 2.6189 | 0.46986 | -0.089924 | 0.24671 | 0.87872 | 0.19892 | -0.086406 | 0.14332 | 0.008438 | 0.001881 | 0.00087867 | -0.022753 | 0.008438 | 0.001881 | 0.00087867 | -0.022753
[13 empty] | -0.022473 | 0.11492 | -0.028415 | 0.0083441 | -0.47233 | 0.17594 | -0.04227 | 0.016583 | -1.0279 | -0.55161 | 0.20377 | -0.027251 | -1.0297 | -0.55472 | 0.20221 | -0.027155 | 0.55556 | 0.72755 | -0.24604 | 0.043834 | -0.078406 | 0.38778 | -0.11935 | 0.027072 | -0.0011464 | 0.0039493 | 7.18e-05 | -0.0043057 | -0.0011464 | 0.0039493 | 7.18e-05 | -0.0043057
[13 empty] | 0.043517 | -0.2286 | -0.0045734 | 0.095374 | 0.092051 | -0.061324 | -0.021455 | 0.21778 | -0.15312 | 1.8509 | -0.0074982 | -0.31396 | -0.15442 | 1.8583 | -0.0075094 | -0.31285 | 0.24517 | -1.9122 | -0.013956 | 0.53174 | 0.15049 | -0.77386 | -0.018619 | 0.33865 | 0.0015417 | -0.0071868 | 0.00024114 | -0.038789 | 0.0015417 | -0.0071868 | 0.00024114 | -0.038789
[13 empty] | -0.12904 | -0.064419 | 0.03156 | -0.0030779 | 0.040228 | 0.028053 | 0.022523 | 0.018365 | 1.271 | 0.63735 | -0.29329 | 0.074166 | 1.2767 | 0.63967 | -0.29117 | 0.073944 | -1.2308 | -0.6093 | 0.31581 | -0.055801 | -0.44616 | -0.21681 | 0.13342 | -0.010158 | -0.0043128 | -0.0019191 | 0.00030874 | 0.0015241 | -0.0043128 | -0.0019191 | 0.00030874 | 0.0015241
[13 empty] | -0.0054549 | 0.13962 | 0.0066857 | 0.055275 | 0.17381 | 0.14563 | -0.042064 | -0.055073 | 0.50602 | -0.85097 | -0.19067 | -0.66149 | 0.50731 | -0.85506 | -0.18946 | -0.65945 | -0.33221 | 0.9966 | 0.14861 | 0.60642 | -0.018626 | 0.47196 | 0.030091 | 0.19938 | -3.7239e-05 | 0.0046355 | 0.00080125 | -0.021329 | -3.7239e-05 | 0.0046355 | 0.00080125 | -0.021329
[13 empty] | 0.098463 | 0.11918 | 0.0019948 | 0.046915 | 0.29461 | -0.028553 | -0.065178 | 0.11561 | -0.12504 | -1.1215 | -0.20144 | -0.18692 | -0.12743 | -1.1257 | -0.20022 | -0.18629 | 0.41965 | 1.093 | 0.13626 | 0.30253 | 0.34284 | 0.40173 | 0.011031 | 0.18751 | 0.0035591 | 0.0036021 | 0.0010661 | -0.011559 | 0.0035591 | 0.0036021 | 0.0010661 | -0.011559
[13 empty] | 0.10134 | -0.14147 | -0.038409 | 0.036174 | -0.23186 | -0.067986 | -0.16637 | 0.044768 | -1.5329 | 1.0671 | -0.025073 | -0.18935 | -1.5388 | 1.0716 | -0.025391 | -0.18873 | 1.3011 | -1.1351 | -0.14129 | 0.23412 | 0.34683 | -0.47768 | -0.15689 | 0.11755 | 0.0032068 | -0.0045138 | 0.0018073 | -0.018595 | 0.0032068 | -0.0045138 | 0.0018073 | -0.018595
[13 empty] | 0.025463 | 0.043706 | -0.021874 | 0.031016 | -0.02243 | 0.45004 | -0.089601 | 0.072289 | -0.28824 | 0.78031 | 9.2277e-05 | -0.16044 | -0.28943 | 0.78083 | -0.0001744 | -0.15992 | 0.26581 | -0.33027 | -0.089693 | 0.23273 | 0.088281 | 0.14936 | -0.089636 | 0.13398 | 0.00083973 | 0.0023889 | 0.00095262 | -0.004057 | 0.00083973 | 0.0023889 | 0.00095262 | -0.004057
[13 empty] | -0.30997 | -0.20438 | -0.0071828 | 0.018032 | -0.1708 | -0.11266 | -0.075681 | 0.018411 | 2.3606 | 1.5048 | -0.12699 | -0.10453 | 2.3731 | 1.5114 | -0.12633 | -0.10419 | -2.5314 | -1.6175 | 0.051312 | 0.12294 | -1.0636 | -0.68627 | -0.027623 | 0.058649 | -0.010567 | -0.0065412 | 0.0010392 | -0.0092599 | -0.010567 | -0.0065412 | 0.0010392 | -0.0092599
[13 empty] | -0.044247 | 0.057531 | 0.012583 | -0.012538 | -0.24632 | -0.0050248 | 0.061058 | -0.083636 | -0.24291 | -0.52025 | 0.026128 | -0.077527 | -0.24249 | -0.52226 | 0.026126 | -0.077323 | -0.0034098 | 0.51523 | 0.03493 | -0.0061092 | -0.15316 | 0.19359 | 0.051176 | -0.053849 | -0.0016946 | 0.0017553 | -0.00069615 | 0.0017597 | -0.0016946 | 0.0017553 | -0.00069615 | 0.0017597
[13 empty] | 0.23317 | -0.044489 | -0.016548 | 0.0011368 | -0.031523 | 0.27089 | -0.093903 | -0.010085 | -2.179 | 1.0935 | -0.071505 | -0.035999 | -2.1888 | 1.0962 | -0.071283 | -0.035892 | 2.1475 | -0.82262 | -0.022398 | 0.025915 | 0.80935 | -0.14911 | -0.066827 | 0.0037756 | 0.0078398 | -0.00073964 | 0.0011313 | -0.00055424 | 0.0078398 | -0.00073964 | 0.0011313 | -0.00055424
[13 empty] | -0.22289 | 0.092156 | 0.0071393 | 0.038738 | -0.022571 | 0.29181 | 0.059793 | 0.030295 | 1.957 | -0.051202 | 0.08384 | -0.33633 | 1.9663 | -0.053016 | 0.08343 | -0.33528 | -1.9796 | 0.34302 | -0.024047 | 0.36662 | -0.77136 | 0.31147 | 0.028067 | 0.15955 | -0.007525 | 0.0035182 | -0.00079052 | -0.0078488 | -0.007525 | 0.0035182 | -0.00079052 | -0.0078488
[13 empty] | -0.067114 | 0.19915 | 0.0085498 | 0.0037334 | -0.16896 | 0.1766 | -0.055444 | -0.087591 | 0.16613 | -1.2915 | -0.24838 | -0.27516 | 0.16796 | -1.2975 | -0.2468 | -0.27435 | -0.33509 | 1.4681 | 0.19294 | 0.18757 | -0.23273 | 0.67275 | 0.038599 | 0.018233 | -0.0024005 | 0.0065438 | 0.0010458 | 0.00026815 | -0.0024005 | 0.0065438 | 0.0010458 | 0.00026815
[13 empty] | -0.2109 | 0.25929 | -0.0038801 | 0.047316 | 0.074323 | -0.26294 | -0.023733 | 0.17754 | 2.0986 | -2.9562 | -0.021572 | -0.0063397 | 2.108 | -2.9661 | -0.021491 | -0.0062319 | -2.0243 | 2.6934 | -0.0021609 | 0.18388 | -0.72851 | 0.8764 | -0.015581 | 0.17998 | -0.0070418 | 0.0073873 | 0.00029151 | -0.014935 | -0.0070418 | 0.0073873 | 0.00029151 | -0.014935
[13 empty] | 0.11248 | 0.34314 | 0.033076 | 0.020926 | -0.095558 | 0.35891 | 0.0086241 | 0.031947 | -1.2722 | -2.0847 | -0.34836 | -0.11408 | -1.2778 | -2.0946 | -0.34589 | -0.11371 | 1.1767 | 2.4435 | 0.35698 | 0.14603 | 0.3853 | 1.1619 | 0.14036 | 0.075815 | 0.0036996 | 0.011409 | 0.00056183 | -0.0079537 | 0.0036996 | 0.011409 | 0.00056183 | -0.0079537
[13 empty] | 0.0098812 | -0.27279 | 0.037779 | 0.024215 | 0.41993 | 0.13554 | -0.034179 | 0.014143 | 1.0076 | 2.7427 | -0.51918 | -0.1758 | 1.0096 | 2.7524 | -0.51564 | -0.17524 | -0.58765 | -2.6071 | 0.485 | 0.18995 | 0.03459 | -0.92021 | 0.16217 | 0.081822 | 0.00068166 | -0.0080943 | 0.0013265 | -0.011314 | 0.00068166 | -0.0080943 | 0.0013265 | -0.011314
[13 empty] | -0.24419 | 0.059529 | -0.03797 | -0.030721 | -0.42383 | -0.10255 | -0.14272 | -0.0027664 | 1.0961 | -0.79412 | 0.035247 | 0.32874 | 1.1039 | -0.79671 | 0.034576 | 0.32773 | -1.5199 | 0.69157 | -0.17797 | -0.33151 | -0.84369 | 0.19911 | -0.15605 | -0.12914 | -0.008579 | 0.0015816 | 0.0014482 | 0.0052905 | -0.008579 | 0.0015816 | 0.0014482 | 0.0052905
[13 empty] | -0.028565 | -0.22392 | 0.019632 | -0.039566 | 0.34019 | -0.24643 | 0.00011869 | 0.080207 | 1.1514 | 1.3333 | -0.2205 | 0.54476 | 1.1547 | 1.3397 | -0.21896 | 0.54308 | -0.8112 | -1.5797 | 0.22062 | -0.46455 | -0.09807 | -0.75891 | 0.08353 | -0.12959 | -0.00067523 | -0.007467 | 0.0004103 | 0.020003 | -0.00067523 | -0.007467 | 0.0004103 | 0.020003
[13 empty] | -0.16326 | 0.13613 | -0.0098457 | -0.0007843 | -0.025385 | -0.25027 | 0.078087 | 0.08913 | 1.4174 | -1.8398 | 0.32528 | 0.2432 | 1.4244 | -1.8455 | 0.32323 | 0.24249 | -1.4428 | 1.5896 | -0.2472 | -0.15407 | -0.56182 | 0.45917 | -0.044944 | -0.0043344 | -0.0055094 | 0.0036204 | -0.0014341 | -0.00024155 | -0.0055094 | 0.0036204 | -0.0014341 | -0.00024155
[13 empty] | -0.23641 | -0.48396 | -0.0025799 | -0.01558 | -0.23838 | -0.30339 | -0.047557 | -0.070171 | 1.5162 | 3.4633 | -0.1015 | 0.0072251 | 1.5248 | 3.4784 | -0.10093 | 0.007178 | -1.7545 | -3.7666 | 0.053948 | -0.077396 | -0.81764 | -1.631 | -0.009138 | -0.072947 | -0.0081582 | -0.015601 | 0.00069309 | 2.1158e-05 | -0.0081582 | -0.015601 | 0.00069309 | 2.1158e-05
[13 empty] | -0.16039 | -0.29981 | -0.00083028 | 0.10024 | -0.10512 | -0.1065 | -0.013032 | 0.069553 | 1.1753 | 2.3569 | -0.026443 | -0.90238 | 1.1813 | 2.3665 | -0.026296 | -0.89957 | -1.2804 | -2.4634 | 0.013411 | 0.97193 | -0.55861 | -1.0129 | -0.0030241 | 0.41644 | -0.0054934 | -0.0094845 | 0.00018749 | -0.018942 | -0.0054934 | -0.0094845 | 0.00018749 | -0.018942
[13 empty] | 0.027188 | -0.10003 | 0.0088342 | -0.037844 | 0.017915 | 0.24353 | 0.056192 | 0.014793 | -0.19968 | 1.5195 | 0.055001 | 0.5001 | -0.20076 | 1.5241 | 0.054782 | 0.49858 | 0.2176 | -1.276 | 0.001191 | -0.48531 | 0.093521 | -0.33499 | 0.035402 | -0.17721 | 0.00092932 | -0.002494 | -0.00069791 | 1.1491e-05 | 0.00092932 | -0.002494 | -0.00069791 | 1.1491e-05
[13 empty] | 0.21939 | 0.30191 | 0.01302 | -0.023236 | 0.21896 | 0.024383 | 0.14836 | 0.0023865 | -1.4109 | -2.5857 | 0.2608 | 0.29167 | -1.4191 | -2.5957 | 0.25941 | 0.29078 | 1.6299 | 2.6101 | -0.11244 | -0.28928 | 0.75442 | 1.0214 | 0.049675 | -0.10949 | 0.0075657 | 0.0093682 | -0.0020593 | -0.00025057 | 0.0075657 | 0.0093682 | -0.0020593 | -0.00025057
[13 empty] | -0.084523 | 0.09111 | -0.013371 | -0.0080938 | -0.0032814 | -0.34602 | -0.09297 | 0.056744 | 0.755 | -1.7062 | -0.10482 | 0.21652 | 0.75857 | -1.711 | -0.10436 | 0.21587 | -0.75829 | 1.3602 | 0.01185 | -0.15978 | -0.29191 | 0.3043 | -0.053292 | -0.026809 | -0.0028494 | 0.0019803 | 0.0011817 | 0.0039866 | -0.0028494 | 0.0019803 | 0.0011817 | 0.0039866
[13 empty] | -0.36489 | 0.28528 | 0.043879 | 0.026329 | -0.17097 | 0.30623 | 0.2741 | 0.095808 | 2.8487 | -1.7159 | 0.25891 | -0.071899 | 2.8632 | -1.7245 | 0.25791 | -0.071646 | -3.0197 | 2.0221 | 0.015192 | 0.16771 | -1.2611 | 0.95773 | 0.17616 | 0.12342 | -0.012433 | 0.0094704 | -0.0033915 | 2.4395e-05 | -0.012433 | 0.0094704 | -0.0033915 | 2.4395e-05
[13 empty] | -0.093734 | 0.23744 | -0.016528 | 0.020187 | -0.19264 | 0.064969 | -0.093901 | 0.063009 | 0.34258 | -1.9207 | -0.071813 | -0.021887 | 0.34547 | -1.9287 | -0.071589 | -0.021784 | -0.53522 | 1.9857 | -0.022087 | 0.084896 | -0.32259 | 0.79734 | -0.066727 | 0.071427 | -0.003316 | 0.0074443 | 0.001131 | -0.0082855 | -0.003316 | 0.0074443 | 0.001131 | -0.0082855
[13 empty] | -0.0036552 | -0.21579 | 0.013174 | 0.0042935 | 0.33543 | -0.14746 | -0.029838 | -0.0133 | 0.90547 | 1.5147 | -0.22989 | -0.087496 | 0.90757 | 1.5215 | -0.22836 | -0.087234 | -0.57005 | -1.6622 | 0.20005 | 0.074196 | -0.012319 | -0.7252 | 0.057195 | 0.020338 | 0.00015202 | -0.0069744 | 0.00074623 | 7.958e-05 | 0.00015202 | -0.0069744 | 0.00074623 | 7.958e-05
[13 empty] | 0.23072 | -0.037396 | -0.033016 | 0.018306 | -0.51167 | 0.10324 | -0.084503 | 0.037087 | -3.4291 | 0.59939 | 0.13937 | -0.057972 | -3.442 | 0.60117 | 0.13815 | -0.057766 | 2.9176 | -0.49615 | -0.22388 | 0.09506 | 0.79599 | -0.12526 | -0.13731 | 0.059411 | 0.0073382 | -0.00090471 | 0.00064288 | -0.0094488 | 0.0073382 | -0.00090471 | 0.00064288 | -0.0094488
[13 empty] | -0.17835 | 0.082753 | 0.0003198 | -0.043923 | -0.32465 | 0.24793 | -0.039293 | -0.05993 | 0.76277 | -0.084621 | -0.1115 | 0.27321 | 0.76852 | -0.0863 | -0.11083 | 0.27233 | -1.0874 | 0.33255 | 0.072206 | -0.33314 | -0.61393 | 0.28053 | 0.0028921 | -0.16492 | -0.0062734 | 0.0031256 | 0.00062454 | 0.014627 | -0.0062734 | 0.0031256 | 0.00062454 | 0.014627
[13 empty] | -0.10417 | -0.084762 | 0.019548 | 0.07529 | -0.23603 | 0.080434 | 0.064132 | -0.039657 | 0.32511 | 0.95484 | -0.043808 | -0.95442 | 0.32816 | 0.95809 | -0.04331 | -0.95151 | -0.56114 | -0.8744 | 0.10794 | 0.91476 | -0.35958 | -0.28553 | 0.080706 | 0.32692 | -0.0037028 | -0.0024201 | -0.00059908 | -0.0091589 | -0.0037028 | -0.0024201 | -0.00059908 | -0.0091589
[13 empty] | 0.12702 | 0.13261 | 0.028526 | 0.013562 | -0.33871 | 0.053796 | 0.11307 | 0.029559 | -2.0366 | -1.0252 | -0.010405 | -0.076151 | -2.0441 | -1.0294 | -0.0099964 | -0.075904 | 1.6979 | 1.079 | 0.12347 | 0.10571 | 0.43646 | 0.4479 | 0.117 | 0.058863 | 0.0039901 | 0.0042102 | -0.0011795 | -0.0016788 | 0.0039901 | 0.0042102 | -0.0011795 | -0.0016788
[13 empty] | -0.32719 | -0.40452 | -0.015791 | 0.04017 | -0.038667 | -0.14078 | -0.11419 | 0.041537 | 2.8551 | 3.1925 | -0.13586 | -0.23136 | 2.8686 | 3.2055 | -0.13524 | -0.2306 | -2.8938 | -3.3333 | 0.021663 | 0.27289 | -1.1341 | -1.3684 | -0.062787 | 0.13061 | -0.011056 | -0.012787 | 0.0014648 | -0.020628 | -0.011056 | -0.012787 | 0.0014648 | -0.020628
[13 empty] | -0.15765 | -0.094268 | 0.0047247 | 0.064145 | -0.25316 | -0.3887 | -0.012819 | 0.0046547 | 0.76326 | -0.17991 | -0.088355 | -0.56792 | 0.76834 | -0.17846 | -0.087774 | -0.56614 | -1.0164 | -0.20879 | 0.075536 | 0.57258 | -0.54737 | -0.31969 | 0.02062 | 0.22327 | -0.0055227 | -0.0038065 | 0.00029953 | -0.027673 | -0.0055227 | -0.0038065 | 0.00029953 | -0.027673
[13 empty] | 0.071975 | -0.0012798 | -0.033399 | -0.028987 | -0.25107 | -0.0064875 | -0.090882 | -0.0080058 | -1.3146 | -0.0055494 | 0.12635 | 0.22895 | -1.3193 | -0.0055352 | 0.12519 | 0.22822 | 1.0636 | -0.00093808 | -0.21723 | -0.23695 | 0.24714 | -0.0043485 | -0.13868 | -0.096059 | 0.0022069 | -5.4486e-05 | 0.00073209 | 0.01422 | 0.0022069 | -5.4486e-05 | 0.00073209 | 0.01422
[13 empty] | 0.42098 | -0.15065 | 0.004326 | -0.038337 | 0.20822 | -0.37111 | -0.038843 | -0.11323 | -3.2553 | 0.35871 | -0.15532 | 0.14696 | -3.272 | 0.36217 | -0.15434 | 0.14646 | 3.4635 | -0.72981 | 0.11647 | -0.26019 | 1.4507 | -0.50833 | 0.019932 | -0.16974 | 0.01435 | -0.0055017 | 0.00070044 | 0.0035265 | 0.01435 | -0.0055017 | 0.00070044 | 0.0035265
[13 empty] | 0.10585 | 0.13983 | 0.019046 | -0.034143 | -0.18774 | -0.024905 | 0.013441 | -0.14068 | -1.445 | -1.2978 | -0.17733 | -0.051282 | -1.4506 | -1.3028 | -0.17605 | -0.051199 | 1.2573 | 1.2729 | 0.19077 | -0.089395 | 0.3662 | 0.46926 | 0.08054 | -0.12096 | 0.0034113 | 0.0042322 | 0.00018717 | 0.013966 | 0.0034113 | 0.0042322 | 0.00018717 | 0.013966
[13 empty] | 0.068981 | 0.025807 | 0.018259 | 0.01715 | 0.15398 | -0.009887 | -0.012467 | 0.023285 | -0.21994 | -0.25225 | -0.23962 | -0.084208 | -0.22198 | -0.25317 | -0.23798 | -0.083928 | 0.37392 | 0.24237 | 0.22715 | 0.10749 | 0.23764 | 0.087145 | 0.078304 | 0.055701 | 0.0024511 | 0.00077226 | 0.00057102 | -0.0088206 | 0.0024511 | 0.00077226 | 0.00057102 | -0.0088206
[13 empty] | 0.12884 | 0.24037 | -0.019511 | 0.027934 | 0.016651 | -0.021393 | -0.083541 | -0.0037132 | -1.1248 | -2.1648 | -0.010012 | -0.24607 | -1.1302 | -2.1729 | -0.01019 | -0.24529 | 1.1414 | 2.1434 | -0.073529 | 0.24236 | 0.44429 | 0.81474 | -0.079754 | 0.091082 | 0.0043484 | 0.0073687 | 0.00090351 | -0.01426 | 0.0043484 | 0.0073687 | 0.00090351 | -0.01426
[13 empty] | 0.1324 | 0.1862 | 0.028506 | -0.036405 | -0.17775 | -0.13431 | 0.11256 | -0.1241 | -1.6671 | -1.9926 | -0.011609 | -0.007424 | -1.674 | -1.9997 | -0.011194 | -0.007475 | 1.4894 | 1.8583 | 0.12417 | -0.11668 | 0.45485 | 0.62601 | 0.11696 | -0.12125 | 0.0043028 | 0.0054024 | -0.0011734 | 0.017656 | 0.0043028 | 0.0054024 | -0.0011734 | 0.017656
[13 empty] | 0.17367 | 0.28761 | -0.015496 | -0.0021058 | -0.020368 | 0.29643 | 0.029229 | -0.0207 | -1.6237 | -1.7572 | 0.2543 | -0.036237 | -1.6312 | -1.7657 | 0.25261 | -0.036136 | 1.6033 | 2.0536 | -0.22508 | 0.015538 | 0.59938 | 0.96887 | -0.067118 | -0.0067229 | 0.0058302 | 0.0095388 | -0.00078054 | 0.0011302 | 0.0058302 | 0.0095388 | -0.00078054 | 0.0011302
[13 empty] | -0.58292 | 0.22032 | 0.036484 | 0.042616 | -0.31998 | 0.21705 | 0.026209 | -0.067403 | 4.4378 | -1.3735 | -0.3382 | -0.56083 | 4.4607 | -1.3802 | -0.33575 | -0.5591 | -4.7576 | 1.5906 | 0.3644 | 0.49342 | -2.0135 | 0.74066 | 0.15428 | 0.14852 | -0.01989 | 0.0072762 | 0.00034896 | -0.018301 | -0.01989 | 0.0072762 | 0.00034896 | -0.018301
[13 empty] | -0.2066 | -0.053853 | -0.015683 | -0.039301 | -0.28817 | 0.12095 | -0.013435 | -0.085504 | 1.1139 | 0.7905 | 0.1396 | 0.10906 | 1.121 | 0.79294 | 0.13858 | 0.10866 | -1.4021 | -0.66955 | -0.15304 | -0.19456 | -0.71428 | -0.18039 | -0.066274 | -0.12748 | -0.0071978 | -0.0013681 | -0.00011452 | 0.0203 | -0.0071978 | -0.0013681 | -0.00011452 | 0.0203
[13 empty] | 0.34806 | -0.23398 | 0.010964 | 0.1016 | -0.00134 | 0.21909 | 0.069287 | 0.14796 | -3.1523 | 2.6256 | 0.066753 | -0.60371 | -3.1673 | 2.6344 | 0.066491 | -0.60175 | 3.1509 | -2.4065 | 0.0025339 | 0.75166 | 1.198 | -0.79104 | 0.044006 | 0.38014 | 0.011712 | -0.0067013 | -0.00086065 | -0.034337 | 0.011712 | -0.0067013 | -0.00086065 | -0.034337
[13 empty] | -0.28931 | -0.048423 | 0.0018157 | 0.084357 | -0.0005271 | -0.14856 | 0.068228 | 0.098862 | 2.6169 | 0.040292 | 0.16677 | -0.6431 | 2.6293 | 0.041262 | 0.16581 | -0.64108 | -2.6174 | -0.18885 | -0.098546 | 0.74196 | -0.99694 | -0.16405 | 0.0050761 | 0.34589 | -0.0097373 | -0.0018368 | -0.0010334 | -0.017611 | -0.0097373 | -0.0018368 | -0.0010334 | -0.017611
[13 empty] | 0.31571 | 0.36556 | -0.047797 | 0.02123 | 0.29345 | 0.0022564 | -0.054237 | 0.067259 | -2.0872 | -3.2022 | 0.3888 | -0.083974 | -2.0989 | -3.2146 | 0.38592 | -0.083695 | 2.3806 | 3.2045 | -0.44304 | 0.15123 | 1.0894 | 1.232 | -0.20138 | 0.099478 | 0.010873 | 0.011263 | -0.00014422 | 4.8331e-05 | 0.010873 | 0.011263 | -0.00014422 | 4.8331e-05
[13 empty] | -0.27279 | 0.22243 | 0.010489 | 0.023314 | -0.67155 | 0.78435 | 0.069977 | 0.076827 | 0.71053 | 0.081607 | 0.074211 | 0.0033213 | 0.71813 | 0.077592 | 0.073898 | 0.0033596 | -1.3821 | 0.70274 | -0.0042337 | 0.073505 | -0.94292 | 0.75303 | 0.041889 | 0.075546 | -0.0097446 | 0.008675 | -0.00087995 | -0.012114 | -0.0097446 | 0.008675 | -0.00087995 | -0.012114
[13 empty] | -0.12072 | 0.039569 | -0.044381 | -0.084573 | -0.10075 | 0.18488 | -0.12983 | -0.061203 | 0.82801 | 0.13393 | 0.14257 | 0.55573 | 0.83258 | 0.13342 | 0.14118 | 0.55394 | -0.92875 | 0.050956 | -0.2724 | -0.61694 | -0.41615 | 0.13373 | -0.18377 | -0.27536 | -0.0041479 | 0.0016503 | 0.0011094 | 0.043368 | -0.0041479 | 0.0016503 | 0.0011094 | 0.043368
[13 empty] | -0.34457 | -0.24364 | 0.027614 | -0.01182 | -0.21937 | -0.22283 | 0.036621 | 0.040358 | 2.534 | 1.5648 | -0.21009 | 0.20521 | 2.5469 | 1.5721 | -0.20851 | 0.20459 | -2.7533 | -1.7876 | 0.24671 | -0.16486 | -1.1992 | -0.82249 | 0.11606 | -0.038855 | -0.011802 | -0.0080153 | 5.0065e-06 | 0.0059337 | -0.011802 | -0.0080153 | 5.0065e-06 | 0.0059337
[13 empty] | 0.17082 | 0.12943 | 0.012653 | 0.034777 | -0.22028 | 0.25818 | 0.033622 | -0.10935 | -2.112 | -0.46848 | -0.050125 | -0.63087 | -2.1203 | -0.4717 | -0.049674 | -0.62896 | 1.8917 | 0.72666 | 0.083747 | 0.52152 | 0.59319 | 0.43801 | 0.052589 | 0.13333 | 0.0055798 | 0.0045851 | -0.00026533 | -0.010588 | 0.0055798 | 0.0045851 | -0.00026533 | -0.010588
[13 empty] | -0.4027 | -0.1385 | -0.0082478 | -0.014441 | -0.36171 | 0.02665 | -0.073102 | -0.097017 | 2.6954 | 1.2851 | -0.10804 | -0.131 | 2.7104 | 1.2899 | -0.1075 | -0.13064 | -3.057 | -1.2585 | 0.034936 | 0.033979 | -1.3909 | -0.46723 | -0.032232 | -0.046453 | -0.01386 | -0.0042043 | 0.00097617 | 0.0076338 | -0.01386 | -0.0042043 | 0.00097617 | 0.0076338
[13 empty] | 0.037096 | -0.13008 | -0.023356 | 0.022433 | 0.12944 | 0.30782 | -0.14009 | 0.097425 | 0.0031035 | 1.9435 | -0.12201 | -0.019745 | 0.0022956 | 1.9494 | -0.12157 | -0.01965 | 0.12634 | -1.6357 | -0.018086 | 0.11717 | 0.12826 | -0.43656 | -0.093947 | 0.10501 | 0.0013568 | -0.0032811 | 0.0017129 | -2.0214e-05 | 0.0013568 | -0.0032811 | 0.0017129 | -2.0214e-05
[13 empty] | -0.14228 | 0.048083 | -0.03745 | 0.085603 | 0.27524 | 0.099943 | -0.076591 | 0.11135 | 2.0061 | -0.16389 | 0.21098 | -0.51958 | 2.0138 | -0.16507 | 0.20928 | -0.5179 | -1.7308 | 0.26383 | -0.28757 | 0.63093 | -0.49081 | 0.1628 | -0.15647 | 0.3113 | -0.0045614 | 0.0017122 | 0.00042367 | -0.032163 | -0.0045614 | 0.0017122 | 0.00042367 | -0.032163
[13 empty] | -0.11573 | -0.18724 | 0.040607 | -0.021046 | -0.20682 | -0.11886 | 0.019155 | 0.010671 | 0.50478 | 1.3366 | -0.40408 | 0.20595 | 0.5085 | 1.3425 | -0.40119 | 0.2053 | -0.7116 | -1.4555 | 0.42324 | -0.19528 | -0.39917 | -0.63014 | 0.17213 | -0.068666 | -0.0040691 | -0.0060359 | 0.00054507 | 0.010723 | -0.0040691 | -0.0060359 | 0.00054507 | 0.010723
[13 empty] | -0.090682 | -0.010611 | 0.018816 | 0.043776 | 0.12444 | -0.19587 | 0.037861 | 0.010165 | 1.1429 | -0.41597 | -0.10765 | -0.3967 | 1.1474 | -0.4165 | -0.10678 | -0.39546 | -1.0184 | 0.2201 | 0.14551 | 0.40686 | -0.31333 | -0.03642 | 0.078641 | 0.16283 | -0.0029522 | -0.00078445 | -0.00020391 | -0.015127 | -0.0029522 | -0.00078445 | -0.00020391 | -0.015127
[13 empty] | -0.038079 | -0.32379 | -0.050156 | 0.0073545 | -0.089679 | -0.23189 | -0.17692 | -0.0055261 | 0.10905 | 2.2462 | 0.078358 | -0.076646 | 0.11014 | 2.2559 | 0.077283 | -0.076406 | -0.19873 | -2.478 | -0.25528 | 0.071119 | -0.1312 | -1.0999 | -0.20655 | 0.024024 | -0.0013571 | -0.010526 | 0.0017292 | -0.0037429 | -0.0013571 | -0.010526 | 0.0017292 | -0.0037429
[13 empty] | -0.017888 | -0.11463 | -7.1329e-05 | -0.14694 | 0.16847 | 0.12055 | -0.053246 | -0.050074 | 0.59802 | 1.324 | -0.14546 | 1.3223 | 0.59973 | 1.3285 | -0.1446 | 1.3181 | -0.42955 | -1.2034 | 0.092217 | -1.3724 | -0.061855 | -0.38592 | 0.0017718 | -0.55886 | -0.00046579 | -0.0032415 | 0.00083568 | 0.046409 | -0.00046579 | -0.0032415 | 0.00083568 | 0.046409
[13 empty] | -0.077635 | 0.13609 | -0.024712 | -0.019795 | -0.12334 | 0.080576 | -0.0059721 | 0.082856 | 0.38025 | -0.98721 | 0.2615 | 0.46013 | 0.38287 | -0.9914 | 0.25965 | 0.45876 | -0.50359 | 1.0678 | -0.26747 | -0.37727 | -0.26737 | 0.46096 | -0.105 | -0.093891 | -0.0027149 | 0.0043819 | -0.00041928 | -0.00042418 | -0.0027149 | 0.0043819 | -0.00041928 | -0.00042418
[13 empty] | 0.12002 | -0.10094 | 0.0028524 | 0.029202 | 0.027177 | 0.51389 | -0.023745 | 0.10354 | -1.0174 | 2.2209 | -0.097248 | -0.0032408 | -1.0225 | 2.2266 | -0.096637 | -0.0031749 | 1.0446 | -1.707 | 0.073503 | 0.10679 | 0.41189 | -0.33857 | 0.01307 | 0.10479 | 0.0040579 | -0.0019102 | 0.00043231 | -0.011464 | 0.0040579 | -0.0019102 | 0.00043231 | -0.011464
[13 empty] | -0.082459 | 0.33364 | 0.036824 | 0.027174 | -0.084562 | 0.26632 | 0.035364 | 0.024244 | 0.52611 | -2.2448 | -0.3169 | -0.26993 | 0.52909 | -2.2552 | -0.31457 | -0.2691 | -0.61067 | 2.5111 | 0.35226 | 0.29418 | -0.28594 | 1.1206 | 0.15534 | 0.12777 | -0.0028467 | 0.010866 | 0.00021377 | 0.0002242 | -0.0028467 | 0.010866 | 0.00021377 | 0.0002242
[13 empty] | -0.12695 | 0.15165 | 0.018896 | -0.020524 | 0.10808 | 0.50897 | 0.016306 | 0.032604 | 1.4283 | -0.0052309 | -0.16794 | 0.28371 | 1.4343 | -0.008115 | -0.16672 | 0.28284 | -1.3202 | 0.5142 | 0.18425 | -0.25111 | -0.439 | 0.51097 | 0.079833 | -0.07661 | -0.0041873 | 0.0058574 | 0.00013754 | 0.006992 | -0.0041873 | 0.0058574 | 0.00013754 | 0.006992
[13 empty] | -0.015887 | 0.068701 | 0.018193 | 0.052813 | 0.087749 | 0.15238 | 0.12914 | 0.1303 | 0.37261 | -0.20879 | 0.1499 | -0.29724 | 0.3738 | -0.21042 | 0.14923 | -0.29628 | -0.28486 | 0.36117 | -0.020755 | 0.42754 | -0.054865 | 0.23286 | 0.072397 | 0.24442 | -0.00046242 | 0.002471 | -0.0016493 | -0.0010329 | -0.00046242 | 0.002471 | -0.0016493 | -0.0010329
[13 empty] | 0.10754 | -0.20226 | -0.015976 | -0.087095 | 0.23573 | 0.13289 | -0.069594 | -0.10588 | -0.35973 | 2.1307 | -0.011033 | 0.48228 | -0.36285 | 2.1384 | -0.011163 | 0.4807 | 0.59546 | -1.9979 | -0.058561 | -0.58816 | 0.37389 | -0.67888 | -0.065419 | -0.29177 | 0.0038162 | -0.0058944 | 0.00076352 | 0.041693 | 0.0038162 | -0.0058944 | 0.00076352 | 0.041693
[13 empty] | -0.07585 | -0.021335 | -0.013174 | -0.0072788 | 0.066668 | 0.015436 | -0.10031 | 0.065398 | 0.86274 | 0.22723 | -0.12718 | 0.23546 | 0.86646 | 0.22801 | -0.12658 | 0.23476 | -0.79608 | -0.21179 | 0.026864 | -0.17006 | -0.26054 | -0.072221 | -0.052183 | -0.025107 | -0.0024946 | -0.00062246 | 0.0013014 | 0.0032113 | -0.0024946 | -0.00062246 | 0.0013014 | 0.0032113
[13 empty] | 0.079268 | 0.0037345 | -0.0049005 | -0.028282 | -0.43396 | -0.18764 | -0.0027195 | 0.083274 | -1.8481 | -0.52317 | 0.047646 | 0.45699 | -1.854 | -0.52418 | 0.047303 | 0.4556 | 1.4142 | 0.33553 | -0.050365 | -0.37372 | 0.2737 | 0.01187 | -0.020767 | -0.092814 | 0.002311 | -0.00032732 | -5.8712e-05 | 0.014231 | 0.002311 | -0.00032732 | -5.8712e-05 | 0.014231
[13 empty] | 0.16538 | 0.18574 | 0.020557 | 0.015031 | 0.062479 | 0.12173 | 0.0088734 | -0.01047 | -1.3317 | -1.3151 | -0.20668 | -0.20306 | -1.3384 | -1.3208 | -0.20521 | -0.20244 | 1.3942 | 1.4368 | 0.21556 | 0.19259 | 0.5697 | 0.62747 | 0.087086 | 0.06759 | 0.0056192 | 0.0060055 | 0.00029338 | -0.0010162 | 0.0056192 | 0.0060055 | 0.00029338 | -0.0010162
[13 empty] | -0.072278 | -0.33134 | -0.038591 | 0.062143 | -0.19402 | -0.07241 | -0.19827 | -0.05327 | 0.14385 | 2.7273 | -0.11006 | -0.75947 | 0.14581 | 2.7383 | -0.10987 | -0.75714 | -0.33787 | -2.7997 | -0.088211 | 0.7062 | -0.24844 | -1.1155 | -0.15662 | 0.23868 | -0.0025956 | -0.010355 | 0.0023114 | -0.018771 | -0.0025956 | -0.010355 | 0.0023114 | -0.018771
[13 empty] | 0.11621 | 0.064458 | -0.012919 | 0.040155 | 0.14053 | 0.17629 | -0.0066462 | -0.070068 | -0.68113 | -0.10862 | 0.1272 | -0.55562 | -0.68518 | -0.11002 | 0.12629 | -0.55392 | 0.82165 | 0.2849 | -0.13385 | 0.48555 | 0.40201 | 0.21781 | -0.05478 | 0.14378 | 0.0040326 | 0.0023941 | -0.00016329 | -0.015867 | 0.0040326 | 0.0023941 | -0.00016329 | -0.015867
[13 empty] | 0.040604 | -0.025655 | -0.029951 | 0.058693 | -0.07721 | -0.063888 | -0.1033 | 0.055914 | -0.566 | 0.059749 | 0.053264 | -0.35048 | -0.56811 | 0.06033 | 0.052584 | -0.34934 | 0.48879 | -0.12364 | -0.15657 | 0.4064 | 0.14109 | -0.086834 | -0.12346 | 0.19089 | 0.0013066 | -0.00093861 | 0.00099721 | -0.030128 | 0.0013066 | -0.00093861 | 0.00099721 | -0.030128
[13 empty] | 0.027309 | -0.15035 | -0.0096575 | -0.081725 | -0.32375 | 0.16691 | -0.047659 | 0.020152 | -1.0928 | 1.7479 | -0.022279 | 0.78113 | -1.0959 | 1.7536 | -0.022264 | 0.77868 | 0.76904 | -1.581 | -0.02538 | -0.76098 | 0.09396 | -0.50823 | -0.039232 | -0.28056 | 0.00065036 | -0.0042562 | 0.00054651 | 0.036673 | 0.00065036 | -0.0042562 | 0.00054651 | 0.036673
[13 empty] | 0.03635 | -0.2075 | -0.038696 | -0.099854 | 0.53809 | -0.022589 | -0.1502 | 0.063179 | 1.0837 | 1.7666 | 0.022927 | 1.2 | 1.0854 | 1.7734 | 0.02232 | 1.1963 | -0.54561 | -1.7892 | -0.17313 | -1.1368 | 0.1257 | -0.70298 | -0.15888 | -0.39795 | 0.0016766 | -0.0064476 | 0.0015525 | 0.024963 | 0.0016766 | -0.0064476 | 0.0015525 | 0.024963
[13 empty] | 0.023762 | 0.18786 | 0.019369 | 0.10219 | 0.075764 | -0.025674 | 0.13941 | 0.075001 | -0.016698 | -1.7242 | 0.16492 | -0.88759 | -0.017256 | -1.7309 | 0.16418 | -0.88482 | 0.092462 | 1.6985 | -0.025514 | 0.96259 | 0.082153 | 0.62901 | 0.077015 | 0.41586 | 0.00086333 | 0.0056979 | -0.001786 | -0.022443 | 0.00086333 | 0.0056979 | -0.001786 | -0.022443
[13 empty] | 0.018456 | 0.33394 | -0.0012592 | 0.00072027 | -0.10098 | 0.15955 | 0.10119 | 0.035427 | -0.43358 | -2.5211 | 0.29191 | 0.086633 | -0.43501 | -2.5317 | 0.29016 | 0.086382 | 0.33261 | 2.6806 | -0.19072 | -0.051206 | 0.063319 | 1.1272 | -0.0092998 | 0.0020934 | 0.0005347 | 0.010652 | -0.0016177 | -0.00046066 | 0.0005347 | 0.010652 | -0.0016177 | -0.00046066
[13 empty] | -0.087847 | 0.24979 | -0.033277 | 0.0074557 | -0.011654 | 0.18757 | -0.073223 | -0.012735 | 0.76223 | -1.71 | 0.17323 | -0.09638 | 0.76589 | -1.7178 | 0.1718 | -0.096083 | -0.77389 | 1.8976 | -0.24646 | 0.083645 | -0.3033 | 0.83928 | -0.13882 | 0.024395 | -0.0029689 | 0.008111 | 0.00045715 | -0.0037754 | -0.0029689 | 0.008111 | 0.00045715 | -0.0037754
[13 empty] | 0.025395 | -0.11331 | 0.025084 | -0.022355 | -0.3391 | -0.26372 | 0.16296 | 0.033828 | -1.1156 | 0.31153 | 0.16522 | 0.36297 | -1.1187 | 0.31418 | 0.16455 | 0.36188 | 0.77648 | -0.57525 | -0.002265 | -0.32914 | 0.087365 | -0.38346 | 0.10045 | -0.10559 | 0.00057328 | -0.0041033 | -0.0020369 | -0.00032297 | 0.00057328 | -0.0041033 | -0.0020369 | -0.00032297
[13 empty] | 0.033338 | 0.20791 | 0.03895 | -0.10807 | 0.33293 | 0.62109 | 0.10468 | -0.051347 | 0.56829 | -0.2134 | -0.15092 | 0.88499 | 0.56885 | -0.21769 | -0.14955 | 0.8822 | -0.23535 | 0.83449 | 0.2556 | -0.93633 | 0.11559 | 0.70263 | 0.16185 | -0.39165 | 0.0013992 | 0.0078449 | -0.00083798 | 0.041103 | 0.0013992 | 0.0078449 | -0.00083798 | 0.041103
[13 empty] | 0.3214 | -0.1738 | 0.048589 | -0.032676 | 0.31588 | -0.087846 | 0.023329 | -0.067564 | -2.0822 | 1.2976 | -0.48285 | 0.22371 | -2.094 | 1.3031 | -0.4794 | 0.223 | 2.3981 | -1.3855 | 0.50618 | -0.29127 | 1.1117 | -0.58723 | 0.20599 | -0.15348 | 0.011085 | -0.0055603 | 0.00064594 | -0.00016584 | 0.011085 | -0.0055603 | 0.00064594 | -0.00016584
[13 empty] | -0.15162 | -0.17904 | -0.014933 | -0.010729 | 0.083067 | 0.068917 | -0.00058473 | -0.042973 | 1.5836 | 1.7549 | 0.16644 | 0.019005 | 1.5904 | 1.7614 | 0.16528 | 0.018932 | -1.5006 | -1.686 | -0.16703 | -0.061979 | -0.52672 | -0.60148 | -0.06356 | -0.050271 | -0.0050438 | -0.0053399 | -0.00030212 | 5.1982e-07 | -0.0050438 | -0.0053399 | -0.00030212 | 5.1982e-07
[13 empty] | -0.21419 | -0.27268 | 0.011164 | 0.069353 | -0.4857 | 0.13822 | -0.018424 | -0.010052 | 0.66363 | 2.766 | -0.17601 | -0.73697 | 0.66994 | 2.7761 | -0.17483 | -0.73469 | -1.1493 | -2.6278 | 0.15759 | 0.72691 | -0.73753 | -0.91747 | 0.048262 | 0.27323 | -0.0076158 | -0.0080496 | 0.00052052 | -0.018489 | -0.0076158 | -0.0080496 | 0.00052052 | -0.018489
[13 empty] | 0.16812 | 0.30807 | 0.034291 | 0.062403 | 0.16981 | 0.69713 | 0.10156 | 0.071597 | -1.0771 | -0.89339 | -0.10668 | -0.42416 | -1.0832 | -0.9008 | -0.10563 | -0.42281 | 1.2469 | 1.5905 | 0.20824 | 0.49576 | 0.58243 | 1.0382 | 0.14195 | 0.23456 | 0.0058035 | 0.011104 | -0.00087821 | -0.020697 | 0.0058035 | 0.011104 | -0.00087821 | -0.020697
[13 empty] | 0.38993 | -0.14068 | -0.060863 | -0.024529 | 0.16094 | 0.011463 | -0.18545 | -0.068709 | -3.1071 | 1.2702 | 0.17504 | 0.027963 | -3.1227 | 1.2751 | 0.17326 | 0.027831 | 3.268 | -1.2587 | -0.36049 | -0.096672 | 1.3476 | -0.47374 | -0.25169 | -0.079484 | 0.013262 | -0.0042952 | 0.0016374 | 0.012711 | 0.013262 | -0.0042952 | 0.0016374 | 0.012711
[13 empty] | 0.077778 | -0.18222 | 0.0085834 | -0.051895 | -0.15686 | 0.11112 | 0.13701 | 0.070335 | -1.1167 | 1.8968 | 0.27965 | 0.62554 | -1.121 | 1.9036 | 0.2781 | 0.62361 | 0.95984 | -1.7857 | -0.14264 | -0.5552 | 0.2681 | -0.61234 | 0.031217 | -0.17035 | 0.0024853 | -0.0053335 | -0.0019733 | 0.026058 | 0.0024853 | -0.0053335 | -0.0019733 | 0.026058
[13 empty] | 0.062353 | -0.098938 | -0.030012 | 0.054977 | 0.0073354 | 0.03565 | -0.081547 | -0.023891 | -0.54433 | 0.96424 | 0.1134 | -0.62205 | -0.54693 | 0.96784 | 0.11237 | -0.62014 | 0.55167 | -0.92859 | -0.19495 | 0.59816 | 0.21548 | -0.332 | -0.12447 | 0.21522 | 0.002106 | -0.0029539 | 0.00065078 | -0.01515 | 0.002106 | -0.0029539 | 0.00065078 | -0.01515
[13 empty] | -0.014047 | 0.11862 | -0.022221 | 0.037575 | 0.05266 | 0.10266 | -0.098579 | 0.090612 | 0.26488 | -0.77672 | -0.020615 | -0.22355 | 0.2658 | -0.78031 | -0.020763 | -0.22284 | -0.21222 | 0.87938 | -0.077965 | 0.31416 | -0.04833 | 0.39989 | -0.090779 | 0.17631 | -0.00042879 | 0.0038877 | 0.0010857 | 0.00015955 | -0.00042879 | 0.0038877 | 0.0010857 | 0.00015955
[13 empty] | 0.13878 | -0.24242 | 0.037495 | 0.013732 | 0.11937 | -0.51592 | 0.012855 | 0.093565 | -0.94081 | 0.78742 | -0.38637 | 0.12852 | -0.94601 | 0.79346 | -0.38363 | 0.12817 | 1.0602 | -1.3033 | 0.39923 | -0.034953 | 0.47887 | -0.81535 | 0.15914 | 0.044077 | 0.0047735 | -0.0086564 | 0.00057811 | -0.0072595 | 0.0047735 | -0.0086564 | 0.00057811 | -0.0072595
[13 empty] | -0.28163 | -0.14873 | 0.020732 | -0.0092427 | -0.21424 | -0.17095 | 0.10892 | -0.072271 | 1.9908 | 0.86511 | 0.065786 | -0.075983 | 2.0014 | 0.86943 | 0.065649 | -0.075777 | -2.205 | -1.0361 | 0.043135 | 0.0037125 | -0.97673 | -0.50178 | 0.08402 | -0.043066 | -0.0096617 | -0.004972 | -0.001279 | 9.3063e-05 | -0.0096617 | -0.004972 | -0.001279 | 9.3063e-05
[13 empty] | -0.16266 | 0.050427 | 0.0038841 | 0.078222 | -0.11919 | -0.31183 | -0.012274 | 0.075186 | 1.1583 | -1.2559 | -0.077363 | -0.57651 | 1.1645 | -1.2591 | -0.076857 | -0.57468 | -1.2775 | 0.94412 | 0.065089 | 0.65169 | -0.56322 | 0.16841 | 0.017015 | 0.29677 | -0.0055788 | 0.0008183 | 0.00027366 | -0.024956 | -0.0055788 | 0.0008183 | 0.00027366 | -0.024956
[13 empty] | 0.32661 | -0.089503 | -0.016775 | -0.029567 | 0.11094 | -0.0048006 | -0.048411 | -0.051395 | -2.6672 | 0.77189 | 0.055707 | 0.18781 | -2.6805 | 0.77491 | 0.055173 | 0.18721 | 2.7781 | -0.77669 | -0.10412 | -0.23921 | 1.1269 | -0.30137 | -0.069494 | -0.12361 | 0.011085 | -0.0027685 | 0.00040947 | 0.0053381 | 0.011085 | -0.0027685 | 0.00040947 | 0.0053381
[13 empty] | -0.18048 | 0.40654 | 0.065692 | 0.046917 | -0.15216 | -0.30275 | 0.22008 | 0.088065 | 1.2342 | -4.3518 | -0.13488 | -0.16675 | 1.2412 | -4.3669 | -0.13328 | -0.16617 | -1.3864 | 4.0492 | 0.35496 | 0.25482 | -0.61881 | 1.3703 | 0.27111 | 0.15231 | -0.0061981 | 0.01182 | -0.0020868 | -0.024198 | -0.0061981 | 0.01182 | -0.0020868 | -0.024198
[13 empty] | -0.091142 | -0.33381 | -0.051592 | -0.084151 | 0.062818 | 0.20122 | -0.096305 | -0.06883 | 0.98897 | 3.4501 | 0.31568 | 0.60713 | 0.99325 | 3.462 | 0.31318 | 0.60519 | -0.92615 | -3.2489 | -0.41198 | -0.67596 | -0.31408 | -1.1308 | -0.21577 | -0.30252 | -0.0030153 | -0.0098359 | 0.00043189 | 0.032873 | -0.0030153 | -0.0098359 | 0.00043189 | 0.032873
[13 empty] | 0.27122 | 0.2628 | 0.0078635 | 0.072012 | -0.21116 | 0.35866 | 0.13741 | 0.014271 | -3.0005 | -1.3827 | 0.28882 | -0.6378 | -3.0132 | -1.3901 | 0.28721 | -0.6358 | 2.7894 | 1.7413 | -0.15141 | 0.65207 | 0.93664 | 0.88646 | 0.028121 | 0.25965 | 0.00896 | 0.0089136 | -0.0019949 | -0.027843 | 0.00896 | 0.0089136 | -0.0019949 | -0.027843
[13 empty] | -0.032638 | 0.33212 | -0.040111 | -0.050978 | -0.1002 | 0.019762 | -0.095249 | -0.010737 | 0.033777 | -2.8699 | 0.18987 | 0.52875 | 0.034562 | -2.8811 | 0.18826 | 0.52712 | -0.13398 | 2.8896 | -0.28512 | -0.53948 | -0.11316 | 1.1203 | -0.16713 | -0.21373 | -0.0011822 | 0.010266 | 0.00066377 | 0.0089693 | -0.0011822 | 0.010266 | 0.00066377 | 0.0089693
[13 empty] | 0.56437 | 0.27063 | -0.031855 | 0.056434 | 0.4325 | 0.18005 | -0.055249 | 0.09926 | -3.969 | -1.9136 | 0.20684 | -0.34402 | -3.9904 | -1.9222 | 0.20523 | -0.34291 | 4.4013 | 2.0937 | -0.26209 | 0.44328 | 1.9503 | 0.91044 | -0.13345 | 0.23144 | 0.019367 | 0.0087364 | 0.00020113 | -0.011782 | 0.019367 | 0.0087364 | 0.00020113 | -0.011782
[13 empty] | -0.064082 | -0.011178 | -0.012891 | -0.063798 | 0.16069 | 0.080211 | -0.089982 | -0.016935 | 0.99422 | 0.30694 | -0.10196 | 0.63539 | 0.99781 | 0.30769 | -0.10152 | 0.63342 | -0.83353 | -0.22673 | 0.011981 | -0.65232 | -0.22191 | -0.037359 | -0.051394 | -0.26108 | -0.0020293 | -0.00015632 | 0.0011451 | 0.013512 | -0.0020293 | -0.00015632 | 0.0011451 | 0.013512
[13 empty] | -0.18868 | 0.14229 | -0.025593 | -0.031121 | -0.14459 | 0.16771 | 0.024935 | 0.023641 | 1.3262 | -0.81743 | 0.35626 | 0.44432 | 1.3334 | -0.82163 | 0.35383 | 0.44298 | -1.4708 | 0.98514 | -0.33132 | -0.42068 | -0.64975 | 0.47823 | -0.10987 | -0.14676 | -0.0064728 | 0.0047594 | -0.00092872 | -0.00038987 | -0.0064728 | 0.0047594 | -0.00092872 | -0.00038987
[13 empty] | 0.45764 | -0.33391 | 0.023095 | 0.010572 | 0.10315 | -0.29553 | 0.079761 | -0.014806 | -3.8785 | 2.1672 | -0.041033 | -0.16851 | -3.8977 | 2.1771 | -0.040508 | -0.168 | 3.9816 | -2.4627 | 0.12079 | 0.1537 | 1.5748 | -1.1312 | 0.095283 | 0.049894 | 0.015479 | -0.01098 | -0.00077323 | 0.00015041 | 0.015479 | -0.01098 | -0.00077323 | 0.00015041
[13 empty] | -0.15999 | 0.22684 | 0.007313 | -0.0306 | -0.071604 | 0.4172 | 0.061928 | -0.014445 | 1.256 | -0.91541 | 0.087757 | 0.22122 | 1.2623 | -0.92107 | 0.087326 | 0.22051 | -1.3276 | 1.3326 | -0.025829 | -0.23566 | -0.55362 | 0.77193 | 0.028717 | -0.099588 | -0.0054508 | 0.0079638 | -0.00082038 | 0.015668 | -0.0054508 | 0.0079638 | -0.00082038 | 0.015668
[13 empty] | 0.055284 | -0.18487 | 0.019821 | 0.035083 | 0.17764 | 0.48238 | 0.084389 | 0.00047109 | -0.035677 | 2.893 | 0.0086845 | -0.32941 | -0.036965 | 2.9017 | 0.0088743 | -0.32838 | 0.21331 | -2.4107 | 0.075704 | 0.32988 | 0.1913 | -0.61951 | 0.081104 | 0.12733 | 0.0020096 | -0.0045348 | -0.00091216 | -0.013252 | 0.0020096 | -0.0045348 | -0.00091216 | -0.013252
[13 empty] | -0.18263 | -0.34345 | -0.023071 | -0.04118 | -0.25592 | -0.52011 | -0.1387 | -0.1089 | 0.98069 | 1.6666 | -0.12122 | 0.19529 | 0.98699 | 1.6761 | -0.12079 | 0.19465 | -1.2366 | -2.1867 | -0.017477 | -0.30419 | -0.6295 | -1.1562 | -0.092841 | -0.184 | -0.0063622 | -0.011774 | 0.0016983 | 0.0031846 | -0.0063622 | -0.011774 | 0.0016983 | 0.0031846
[13 empty] | 0.022484 | 0.15316 | -0.028411 | -0.044982 | -0.09616 | -0.011303 | -0.062638 | -0.11621 | -0.45626 | -1.3719 | 0.14748 | 0.098619 | -0.45782 | -1.3772 | 0.14626 | 0.098243 | 0.3601 | 1.3606 | -0.21012 | -0.21483 | 0.077267 | 0.51631 | -0.11841 | -0.15413 | 0.00067529 | 0.0046934 | 0.00038657 | 0.020272 | 0.00067529 | 0.0046934 | 0.00038657 | 0.020272
[13 empty] | 0.096841 | 0.26946 | -0.0052639 | -0.10108 | -0.11604 | -0.0409 | -0.044977 | -0.10764 | -1.1792 | -2.4745 | -0.064379 | 0.62537 | -1.1841 | -2.4837 | -0.064061 | 0.62334 | 1.0632 | 2.4337 | 0.019402 | -0.73301 | 0.33348 | 0.91197 | -0.020638 | -0.34863 | 0.0031629 | 0.0082104 | 0.00059657 | 0.044815 | 0.0031629 | 0.0082104 | 0.00059657 | 0.044815
[13 empty] | 0.27016 | 0.28555 | 0.010034 | 0.083626 | 0.24984 | 0.14466 | -0.094593 | 0.052773 | -1.7893 | -2.1364 | -0.37272 | -0.71743 | -1.7992 | -2.1456 | -0.37039 | -0.71518 | 2.0391 | 2.281 | 0.27813 | 0.7702 | 0.93515 | 0.96055 | 0.0464 | 0.32851 | 0.0093072 | 0.0091137 | 0.0016963 | -0.022635 | 0.0093072 | 0.0091137 | 0.0016963 | -0.022635
[13 empty] | 0.28924 | -0.26926 | -0.014141 | 0.060578 | 0.15887 | 0.01985 | -0.095867 | -0.019376 | -2.1985 | 2.4188 | -0.10411 | -0.70629 | -2.21 | 2.428 | -0.10366 | -0.70412 | 2.3573 | -2.399 | 0.0082399 | 0.68691 | 0.99439 | -0.90839 | -0.05645 | 0.25218 | 0.0098673 | -0.0082423 | 0.0012111 | -0.011293 | 0.0098673 | -0.0082423 | 0.0012111 | -0.011293
[13 empty] | 0.39458 | 0.015304 | -0.035265 | 0.0093782 | 0.37735 | -0.22868 | -0.18147 | 0.016154 | -2.5773 | -0.73592 | -0.10172 | -0.066953 | -2.5919 | -0.73756 | -0.10155 | -0.066741 | 2.9546 | 0.50724 | -0.079747 | 0.083107 | 1.3608 | 0.050411 | -0.14299 | 0.0419 | 0.013601 | -7.5289e-05 | 0.0021132 | -0.00073445 | 0.013601 | -7.5289e-05 | 0.0021132 | -0.00073445
[13 empty] | 0.035003 | 0.0097917 | -0.059064 | -0.037939 | -0.11206 | -0.22144 | -0.18276 | -0.11143 | -0.60971 | -0.66425 | 0.16295 | 0.17326 | -0.61188 | -0.66561 | 0.16126 | 0.17269 | 0.49766 | 0.4428 | -0.3457 | -0.28468 | 0.12055 | 0.032147 | -0.24449 | -0.17791 | 0.0010847 | -0.00021963 | 0.0016476 | -0.00010756 | 0.0010847 | -0.00021963 | 0.0016476 | -0.00010756
[13 empty] | -0.06658 | -0.087529 | 0.068353 | 0.063055 | 0.091941 | -0.016815 | 0.36308 | 0.019017 | 0.84262 | 0.72894 | 0.22764 | -0.63462 | 0.846 | 0.7319 | 0.22713 | -0.63265 | -0.75068 | -0.74576 | 0.13544 | 0.65363 | -0.22997 | -0.29459 | 0.27704 | 0.26312 | -0.0021653 | -0.0027259 | -0.0042804 | -0.011531 | -0.0021653 | -0.0027259 | -0.0042804 | -0.011531
[13 empty] | 0.085437 | -0.22578 | 0.074899 | -0.013462 | -0.39876 | 0.057806 | 0.18712 | 0.068372 | -1.8143 | 2.1414 | -0.32811 | 0.34421 | -1.8203 | 2.1494 | -0.32526 | 0.34318 | 1.4156 | -2.0836 | 0.51524 | -0.27584 | 0.29471 | -0.76054 | 0.31113 | -0.063949 | 0.0025455 | -0.0068019 | -0.0013564 | -0.00031966 | 0.0025455 | -0.0068019 | -0.0013564 | -0.00031966
[13 empty] | -0.28835 | -0.13896 | 0.071335 | 0.0033127 | -0.18683 | -0.039401 | 0.15979 | 0.05728 | 2.1185 | 1.1202 | -0.36427 | 0.10943 | 2.1296 | 1.1248 | -0.36124 | 0.10911 | -2.3053 | -1.1596 | 0.52406 | -0.052147 | -0.99796 | -0.46618 | 0.29752 | 0.015214 | -0.0098672 | -0.004359 | -0.0010212 | -0.00011557 | -0.0098672 | -0.004359 | -0.0010212 | -0.00011557
[13 empty] | 0.11972 | -0.13268 | 0.011436 | 0.01568 | -0.21908 | -0.15279 | -0.013802 | -0.045796 | -1.6555 | 0.76792 | -0.16646 | -0.29026 | -1.6619 | 0.77183 | -0.16533 | -0.28938 | 1.4365 | -0.9207 | 0.15266 | 0.24446 | 0.41342 | -0.44543 | 0.04925 | 0.065881 | 0.003849 | -0.0044346 | 0.00045329 | -0.0027118 | 0.003849 | -0.0044346 | 0.00045329 | -0.0027118
[13 empty] | 0.10289 | 0.0038246 | -0.036198 | -0.022706 | 0.3711 | 0.36331 | -0.11464 | -0.013465 | 0.038558 | 0.90999 | 0.0924 | 0.18284 | 0.036398 | 0.9115 | 0.091412 | 0.18226 | 0.33254 | -0.54668 | -0.20704 | -0.1963 | 0.35634 | 0.014219 | -0.1496 | -0.083839 | 0.003773 | 0.0009643 | 0.0010446 | 0.0080647 | 0.003773 | 0.0009643 | 0.0010446 | 0.0080647
[13 empty] | -0.19201 | -0.05161 | 0.024639 | 0.030435 | -0.4145 | 0.10796 | 0.12288 | 0.013949 | 0.64744 | 0.73625 | 0.06029 | -0.33695 | 0.65327 | 0.73855 | 0.060232 | -0.33592 | -1.0619 | -0.6283 | 0.062592 | 0.3509 | -0.65923 | -0.17282 | 0.10006 | 0.14326 | -0.0068095 | -0.0013303 | -0.0014157 | 0.00028416 | -0.0068095 | -0.0013303 | -0.0014157 | 0.00028416
[13 empty] | 0.45364 | 0.36558 | -0.024711 | 0.0634 | 0.26557 | 0.54339 | -0.084397 | 0.13155 | -3.4089 | -1.7937 | 0.046049 | -0.23405 | -3.4263 | -1.8039 | 0.045476 | -0.23324 | 3.6743 | 2.337 | -0.13045 | 0.3656 | 1.5741 | 1.2257 | -0.10181 | 0.2216 | 0.015503 | 0.012505 | 0.00080595 | -0.027025 | 0.015503 | 0.012505 | 0.00080595 | -0.027025
[13 empty] | 0.26528 | -0.30663 | 0.010038 | -0.0069587 | 0.069013 | -0.13166 | 0.024824 | -0.02547 | -2.213 | 2.3647 | -0.04474 | -0.007733 | -2.2237 | 2.3748 | -0.044353 | -0.0077245 | 2.282 | -2.4964 | 0.069564 | -0.017737 | 0.91989 | -1.0299 | 0.041739 | -0.022493 | 0.0089985 | -0.0097109 | -0.00017908 | 0.0036212 | 0.0089985 | -0.0097109 | -0.00017908 | 0.0036212
[13 empty] | 0.051917 | 0.12444 | 0.026521 | 0.018628 | -0.033547 | 0.49703 | 0.1384 | 0.055106 | -0.55403 | 0.19787 | 0.08161 | -0.034007 | -0.55638 | 0.19588 | 0.081449 | -0.033873 | 0.52048 | 0.29917 | 0.056787 | 0.089113 | 0.17978 | 0.42127 | 0.1075 | 0.068178 | 0.0017234 | 0.004989 | -0.0016212 | -0.0068345 | 0.0017234 | 0.004989 | -0.0016212 | -0.0068345
[13 empty] | 0.10178 | -0.17388 | -0.019847 | -0.018362 | 0.39318 | 0.10345 | 0.0059378 | 0.14342 | 0.11088 | 1.7968 | 0.23924 | 0.53038 | 0.10888 | 1.8032 | 0.23758 | 0.52879 | 0.28231 | -1.6934 | -0.2333 | -0.38696 | 0.351 | -0.58657 | -0.084736 | -0.060866 | 0.003756 | -0.0051131 | -0.00050472 | 0.009004 | 0.003756 | -0.0051131 | -0.00050472 | 0.009004
[13 empty] | -0.17983 | -0.37572 | -0.024649 | -0.029794 | 0.21558 | -0.1747 | -0.17642 | -0.1467 | 2.1984 | 2.85 | -0.20719 | -0.11062 | 2.2075 | 2.862 | -0.20626 | -0.11035 | -1.9828 | -3.0246 | 0.030763 | -0.036085 | -0.61875 | -1.2655 | -0.097962 | -0.10418 | -0.0058657 | -0.011963 | 0.0022565 | 0.012677 | -0.0058657 | -0.011963 | 0.0022565 | 0.012677
[13 empty] | -0.2155 | -0.060147 | -0.035518 | -0.023989 | -0.41774 | -0.60008 | -0.066317 | -0.045458 | 0.85852 | -1.034 | 0.21696 | 0.084115 | 0.86513 | -1.0347 | 0.21524 | 0.083821 | -1.2762 | 0.43397 | -0.28328 | -0.12957 | -0.747 | -0.2047 | -0.14845 | -0.077816 | -0.0076047 | -0.0032555 | 0.0002949 | 0.012372 | -0.0076047 | -0.0032555 | 0.0002949 | 0.012372
[13 empty] | 0.15102 | -0.062899 | 0.02661 | -0.053242 | 0.46077 | -0.14791 | 0.066025 | -0.031674 | -0.15832 | 0.16679 | -0.11806 | 0.52181 | -0.16201 | 0.1683 | -0.11704 | 0.5202 | 0.61908 | -0.3147 | 0.18408 | -0.55349 | 0.52107 | -0.21124 | 0.1107 | -0.23186 | 0.0054698 | -0.0022794 | -0.00048175 | 0.0062621 | 0.0054698 | -0.0022794 | -0.00048175 | 0.0062621
[13 empty] | 0.059053 | -0.0065156 | -0.0061548 | -0.040667 | 0.2585 | 0.12876 | 0.066684 | -0.082358 | 0.14694 | 0.39513 | 0.25247 | 0.23089 | 0.14596 | 0.39597 | 0.2509 | 0.23015 | 0.11156 | -0.26637 | -0.18578 | -0.31325 | 0.2029 | -0.021432 | -0.028779 | -0.17111 | 0.0022065 | 0.00010477 | -0.0011791 | 0.0069452 | 0.0022065 | 0.00010477 | -0.0011791 | 0.0069452
[13 empty] | 0.34326 | -0.12757 | 0.0075766 | -0.027543 | 0.51204 | -0.14781 | 0.0074541 | -0.04607 | -1.7594 | 0.73906 | -0.064704 | 0.15411 | -1.7713 | 0.74277 | -0.064228 | 0.15361 | 2.2713 | -0.88687 | 0.072158 | -0.20018 | 1.1761 | -0.43027 | 0.031976 | -0.10534 | 0.011977 | -0.0042667 | 3.9776e-05 | 0.0084839 | 0.011977 | -0.0042667 | 3.9776e-05 | 0.0084839
[13 empty] | 0.1021 | 0.044088 | 0.057197 | 0.066401 | 0.10745 | -0.14098 | 0.18136 | 0.042766 | -0.64323 | -0.75119 | -0.14571 | -0.47197 | -0.64707 | -0.75328 | -0.14415 | -0.47046 | 0.75068 | 0.61022 | 0.32707 | 0.51474 | 0.34979 | 0.14886 | 0.23654 | 0.22441 | 0.0035231 | 0.001035 | -0.0016616 | -0.031056 | 0.0035231 | 0.001035 | -0.0016616 | -0.031056
[13 empty] | 0.064102 | -0.051335 | 0.02129 | 0.052038 | -0.075432 | -0.40271 | 0.057354 | 0.046492 | -0.77822 | -0.60562 | -0.082025 | -0.5056 | -0.78142 | -0.60575 | -0.08128 | -0.50404 | 0.70279 | 0.20292 | 0.13938 | 0.55209 | 0.22113 | -0.17345 | 0.088374 | 0.24041 | 0.0020943 | -0.0025315 | -0.00045514 | -0.0011671 | 0.0020943 | -0.0025315 | -0.00045514 | -0.0011671
[13 empty] | 0.039379 | 0.045236 | -0.016709 | 0.033171 | -0.3788 | 0.011202 | -0.030336 | 0.0043486 | -1.3442 | -0.36847 | 0.10466 | -0.33209 | -1.3482 | -0.36995 | 0.10383 | -0.33106 | 0.96545 | 0.37968 | -0.13499 | 0.33644 | 0.13549 | 0.15285 | -0.069927 | 0.13213 | 0.0010118 | 0.0014195 | 0.00012672 | -0.008329 | 0.0010118 | 0.0014195 | 0.00012672 | -0.008329
[13 empty] | -0.064786 | 0.10352 | -0.017831 | 0.012665 | -0.088055 | 0.32297 | -0.091585 | 0.018211 | 0.35498 | -0.070932 | -0.050793 | -0.10766 | 0.35725 | -0.072983 | -0.050709 | -0.10733 | -0.44304 | 0.3939 | -0.040792 | 0.12587 | -0.22294 | 0.35026 | -0.072355 | 0.059558 | -0.0022543 | 0.0039408 | 0.0010675 | 8.4926e-05 | -0.0022543 | 0.0039408 | 0.0010675 | 8.4926e-05
[13 empty] | 0.38583 | -0.019145 | 0.021367 | 0.090153 | 0.22089 | 0.14564 | -0.048158 | 0.039818 | -2.9123 | 0.54606 | -0.37254 | -0.75546 | -2.9274 | 0.54736 | -0.37007 | -0.75309 | 3.1332 | -0.40042 | 0.32438 | 0.79528 | 1.3338 | -0.064054 | 0.092844 | 0.33028 | 0.013176 | -0.00025047 | 0.001202 | -0.032995 | 0.013176 | -0.00025047 | 0.001202 | -0.032995
[13 empty] | -0.33164 | 0.21482 | 0.03539 | 0.051881 | -0.26013 | 0.36187 | 0.024754 | -0.0055952 | 2.3161 | -0.9524 | -0.33051 | -0.53148 | 2.3288 | -0.95798 | -0.32813 | -0.52984 | -2.5762 | 1.3143 | 0.35527 | 0.52589 | -1.1429 | 0.72911 | 0.14974 | 0.19876 | -0.011383 | 0.0074596 | 0.00034905 | -0.015856 | -0.011383 | 0.0074596 | 0.00034905 | -0.015856
[13 empty] | 0.29684 | 0.23855 | 0.0019966 | 0.023499 | 0.12938 | 0.28558 | -0.014203 | 0.04394 | -2.3505 | -1.353 | -0.061465 | -0.083944 | -2.3625 | -1.3598 | -0.061076 | -0.083651 | 2.4799 | 1.6386 | 0.047262 | 0.12788 | 1.0226 | 0.80666 | 0.0090523 | 0.076269 | 0.010095 | 0.0080162 | 0.00026495 | -0.012119 | 0.010095 | 0.0080162 | 0.00026495 | -0.012119
[13 empty] | 0.043315 | 0.067581 | 0.021217 | 0.04895 | -0.22664 | -0.093732 | 0.090195 | -0.076842 | -0.97718 | -0.83999 | 0.0088962 | -0.63281 | -0.98025 | -0.84277 | 0.0091017 | -0.63087 | 0.75054 | 0.74626 | 0.081299 | 0.55597 | 0.15028 | 0.22689 | 0.086826 | 0.16655 | 0.0012769 | 0.0018554 | -0.00097533 | -0.022472 | 0.0012769 | 0.0018554 | -0.00097533 | -0.022472
[13 empty] | 0.083833 | -0.043245 | -0.0052535 | 0.062017 | 0.051497 | 0.34241 | -0.14522 | 0.047655 | -0.62376 | 1.273 | -0.33941 | -0.45749 | -0.62704 | 1.2761 | -0.33746 | -0.45603 | 0.67525 | -0.93064 | 0.19418 | 0.50514 | 0.28916 | -0.14451 | -0.016714 | 0.22366 | 0.0028649 | -0.00052758 | 0.0021713 | -0.023957 | 0.0028649 | -0.00052758 | 0.0021713 | -0.023957
[13 empty] | -0.23484 | -0.0043095 | 0.046662 | 0.015665 | 0.31878 | -0.046716 | 0.28563 | 0.0094731 | 2.9506 | -0.084248 | 0.25916 | -0.16741 | 2.9624 | -0.084318 | 0.2582 | -0.1669 | -2.6319 | 0.037532 | 0.026467 | 0.17688 | -0.81161 | -0.01464 | 0.18752 | 0.073734 | -0.007648 | -0.00024261 | -0.0035146 | 0.00013984 | -0.007648 | -0.00024261 | -0.0035146 | 0.00013984
[13 empty] | -0.14004 | 0.5963 | 0.0177 | -0.067227 | -0.24168 | -0.16267 | -0.021104 | -0.11406 | 0.63632 | -5.6738 | -0.25711 | 0.38402 | 0.64083 | -5.6951 | -0.25537 | 0.38277 | -0.878 | 5.5113 | 0.236 | -0.49807 | -0.48476 | 2.0054 | 0.076207 | -0.26167 | -0.0049155 | 0.017941 | 0.00069898 | 0.019074 | -0.0049155 | 0.017941 | 0.00069898 | 0.019074
[13 empty] | -0.12002 | -0.013758 | -0.03713 | -0.0059579 | -0.071658 | 0.23835 | -0.06827 | 0.043304 | 0.89531 | 0.74871 | 0.23035 | 0.16369 | 0.89988 | 0.75036 | 0.22853 | 0.1632 | -0.96696 | -0.51037 | -0.29862 | -0.12038 | -0.41637 | -0.045154 | -0.15538 | -0.019719 | -0.0041053 | 0.00014742 | 0.00029558 | 0.0029297 | -0.0041053 | 0.00014742 | 0.00029558 | 0.0029297
[13 empty] | -0.08506 | -0.37254 | 0.018019 | -0.033554 | 0.10439 | -0.447 | 0.018668 | -0.053607 | 1.0408 | 2.1204 | -0.15138 | 0.22482 | 1.045 | 2.1309 | -0.15026 | 0.22411 | -0.93643 | -2.5674 | 0.17005 | -0.27843 | -0.29438 | -1.2645 | 0.07601 | -0.14006 | -0.0027792 | -0.012518 | 8.0367e-05 | 0.0061356 | -0.0027792 | -0.012518 | 8.0367e-05 | 0.0061356
[13 empty] | -0.11018 | 0.041879 | -0.018479 | 0.060164 | 0.035294 | 0.22263 | -0.089406 | -0.055776 | 1.0867 | 0.20985 | -0.037627 | -0.80127 | 1.0915 | 0.20943 | -0.037629 | -0.79882 | -1.0514 | 0.012779 | -0.051779 | 0.74549 | -0.38225 | 0.14204 | -0.075165 | 0.25206 | -0.0036843 | 0.001808 | 0.0010187 | -0.010638 | -0.0036843 | 0.001808 | 0.0010187 | -0.010638
[13 empty] | -0.25783 | -0.31853 | 0.0053613 | 0.005505 | -0.46321 | -0.24454 | 0.057587 | 0.040474 | 1.1168 | 2.1638 | 0.097759 | 0.059409 | 1.1251 | 2.1737 | 0.097245 | 0.059246 | -1.58 | -2.4083 | -0.040172 | -0.018935 | -0.88669 | -1.0707 | 0.020584 | 0.017639 | -0.009065 | -0.010362 | -0.00079293 | -0.0029176 | -0.009065 | -0.010362 | -0.00079293 | -0.0029176
[13 empty] | 0.090819 | 0.32532 | 0.0011366 | 0.011823 | 0.045763 | 0.027889 | 0.033866 | -0.014135 | -0.70117 | -2.7858 | 0.080232 | -0.16335 | -0.70478 | -2.7965 | 0.079771 | -0.16285 | 0.74693 | 2.8137 | -0.046366 | 0.14922 | 0.31319 | 1.101 | 0.0035153 | 0.048748 | 0.0030959 | 0.010093 | -0.00050871 | -0.0023789 | 0.0030959 | 0.010093 | -0.00050871 | -0.0023789
[13 empty] | 0.13805 | 0.17971 | -0.0060464 | 0.088845 | 0.34967 | 0.37209 | -0.1393 | 0.049153 | -0.33472 | -0.61229 | -0.31451 | -0.68908 | -0.33853 | -0.61677 | -0.31272 | -0.68689 | 0.68439 | 0.98438 | 0.17521 | 0.73823 | 0.47723 | 0.60597 | -0.020307 | 0.31444 | 0.0049386 | 0.0063955 | 0.0020629 | -0.03649 | 0.0049386 | 0.0063955 | 0.0020629 | -0.03649
[13 empty] | -0.07142 | -0.2503 | -0.038898 | 0.035488 | 0.010645 | -0.26585 | -0.14247 | 0.019131 | 0.67336 | 1.5119 | 0.046111 | -0.26216 | 0.67648 | 1.519 | 0.045365 | -0.26133 | -0.66272 | -1.7778 | -0.18858 | 0.28129 | -0.24617 | -0.85073 | -0.15991 | 0.11997 | -0.0023956 | -0.0083383 | 0.0014219 | -0.016568 | -0.0023956 | -0.0083383 | 0.0014219 | -0.016568
[13 empty] | 0.15851 | -0.065794 | -0.025969 | 0.017497 | 0.36102 | -0.13456 | -0.059392 | 0.06685 | -0.48932 | 0.22798 | 0.12901 | -0.039481 | -0.49391 | 0.22964 | 0.12793 | -0.039337 | 0.85034 | -0.36254 | -0.18841 | 0.10633 | 0.54788 | -0.22141 | -0.10824 | 0.082018 | 0.0056379 | -0.0023372 | 0.00039186 | 7.3319e-06 | 0.0056379 | -0.0023372 | 0.00039186 | 7.3319e-06
[13 empty] | 0.017922 | -0.33422 | 0.020629 | 0.021257 | 0.26791 | 0.073598 | -0.00090267 | 0.040503 | 0.53613 | 3.1336 | -0.2343 | -0.0739 | 0.53694 | 3.1455 | -0.23265 | -0.073642 | -0.26822 | -3.06 | 0.23339 | 0.1144 | 0.062351 | -1.121 | 0.087825 | 0.068944 | 0.00082472 | -0.010089 | 0.00044516 | -0.010963 | 0.00082472 | -0.010089 | 0.00044516 | -0.010963
[13 empty] | 0.30357 | 0.097411 | 0.010319 | 0.068395 | 0.14552 | 0.40487 | 0.036578 | 0.11553 | -2.3732 | 0.19478 | -0.015585 | -0.29888 | -2.3855 | 0.1933 | -0.015367 | -0.29787 | 2.5187 | 0.2101 | 0.052163 | 0.41441 | 1.0452 | 0.33015 | 0.042472 | 0.23047 | 0.010331 | 0.0039416 | -0.00035805 | -0.032238 | 0.010331 | 0.0039416 | -0.00035805 | -0.032238
[13 empty] | 0.29953 | -0.27508 | 0.018801 | -0.021227 | 0.16455 | 0.043438 | -0.10149 | 0.045388 | -2.2814 | 2.5309 | -0.48992 | 0.37965 | -2.2934 | 2.5404 | -0.48679 | 0.37851 | 2.4459 | -2.4875 | 0.38843 | -0.33426 | 1.0305 | -0.92759 | 0.083957 | -0.10039 | 0.010215 | -0.0083659 | 0.0019893 | -0.00034044 | 0.010215 | -0.0083659 | 0.0019893 | -0.00034044
[13 empty] | -0.12276 | 0.26655 | -0.004211 | -0.0028562 | -0.030975 | 0.19303 | 0.03 | 0.036039 | 1.0297 | -1.8417 | 0.12977 | 0.12951 | 1.0348 | -1.8499 | 0.12895 | 0.12913 | -1.0607 | 2.0347 | -0.099767 | -0.09347 | -0.4241 | 0.89791 | -0.0191 | -0.013726 | -0.004159 | 0.0086493 | -0.00055897 | -0.00012407 | -0.004159 | 0.0086493 | -0.00055897 | -0.00012407
[13 empty] | -0.061016 | -0.050549 | -0.017301 | 0.007712 | -0.07446 | -0.00087002 | -0.050446 | 0.023965 | 0.35707 | 0.44177 | 0.055924 | -0.0052027 | 0.35924 | 0.44348 | 0.055382 | -0.0051723 | -0.43153 | -0.44264 | -0.10637 | 0.029168 | -0.21032 | -0.17036 | -0.07162 | 0.025965 | -0.0021159 | -0.0015581 | 0.00042956 | -0.0036361 | -0.0021159 | -0.0015581 | 0.00042956 | -0.0036361
[13 empty] | -0.22323 | -0.042539 | -0.0020251 | -0.0073176 | -0.059869 | -0.0080395 | 0.082852 | -0.082382 | 1.8683 | 0.35274 | 0.25029 | -0.12616 | 1.8775 | 0.35417 | 0.24878 | -0.12581 | -1.9282 | -0.36078 | -0.16744 | 0.04378 | -0.7714 | -0.143 | -0.011844 | -0.033916 | -0.0075614 | -0.001327 | -0.0013456 | 0.00013951 | -0.0075614 | -0.001327 | -0.0013456 | 0.00013951
[13 empty] | 0.067139 | -0.39966 | -0.067408 | 0.02679 | 0.2291 | -0.15118 | -0.25391 | -0.017647 | -0.0076232 | 3.1211 | 0.061326 | -0.31651 | -0.0091134 | 3.1343 | 0.060142 | -0.31554 | 0.23672 | -3.2722 | -0.31524 | 0.29886 | 0.23201 | -1.341 | -0.27711 | 0.10411 | 0.0024518 | -0.012629 | 0.0025836 | -0.0076577 | 0.0024518 | -0.012629 | 0.0025836 | -0.0076577
[13 empty] | -0.14236 | -0.16764 | 0.018856 | -0.015333 | 0.53089 | -0.031745 | 0.1336 | 0.14654 | 2.6797 | 1.3856 | 0.15464 | 0.51235 | 2.689 | 1.391 | 0.15395 | 0.51082 | -2.1489 | -1.4174 | -0.021033 | -0.36581 | -0.49031 | -0.56863 | 0.075074 | -0.051056 | -0.0043465 | -0.0052537 | -0.0017059 | 0.0074496 | -0.0043465 | -0.0052537 | -0.0017059 | 0.0074496
[13 empty] | -0.18859 | -0.26502 | -0.0015586 | 0.093778 | 0.033308 | -0.011199 | -0.043348 | -0.025499 | 1.7888 | 2.3022 | -0.10133 | -0.92426 | 1.7969 | 2.3111 | -0.10075 | -0.92138 | -1.7555 | -2.3134 | 0.057985 | 0.89876 | -0.65302 | -0.89709 | -0.0049536 | 0.33014 | -0.0063275 | -0.0081916 | 0.00064789 | -0.039149 | -0.0063275 | -0.0081916 | 0.00064789 | -0.039149
[13 empty] | 0.079278 | 0.1971 | -0.0029851 | 0.010423 | 0.14663 | 0.15593 | -0.055934 | 0.0011045 | -0.33286 | -1.3227 | -0.12006 | -0.085333 | -0.3354 | -1.3285 | -0.11939 | -0.085063 | 0.47949 | 1.4786 | 0.064126 | 0.086438 | 0.27291 | 0.66791 | -0.010522 | 0.03398 | 0.0027907 | 0.0064475 | 0.00081682 | -0.005328 | 0.0027907 | 0.0064475 | 0.00081682 | -0.005328
[13 empty] | 0.02224 | 0.25583 | -0.00082546 | 0.037904 | -0.34671 | 0.72038 | -0.047034 | 0.032537 | -1.0984 | -0.38359 | -0.11982 | -0.32536 | -1.1013 | -0.389 | -0.11912 | -0.32434 | 0.75168 | 1.104 | 0.072787 | 0.35789 | 0.076844 | 0.86793 | -0.0016835 | 0.15759 | 0.00046828 | 0.0095514 | 0.00072137 | -0.0071521 | 0.00046828 | 0.0095514 | 0.00072137 | -0.0071521
[13 empty] | 0.048157 | -0.16473 | -0.00068643 | -0.043299 | -0.053064 | 0.1082 | -0.0086857 | -0.090319 | -0.57434 | 1.7266 | -0.016138 | 0.29419 | -0.57671 | 1.7326 | -0.01605 | 0.29326 | 0.52127 | -1.6185 | 0.0074518 | -0.38451 | 0.166 | -0.55693 | -0.0025815 | -0.20339 | 0.0015769 | -0.004828 | 0.00012217 | -0.00021697 | 0.0015769 | -0.004828 | 0.00012217 | -0.00021697
[13 empty] | -0.2339 | -0.17401 | 0.010275 | 0.005386 | -0.081672 | 0.041016 | 0.066557 | 0.088168 | 1.8982 | 1.6346 | 0.067033 | 0.16519 | 1.9076 | 1.6406 | 0.066761 | 0.16472 | -1.9799 | -1.5936 | -0.00047636 | -0.077025 | -0.80779 | -0.58851 | 0.04117 | 0.024758 | -0.0079465 | -0.005269 | -0.00083191 | -0.00017459 | -0.0079465 | -0.005269 | -0.00083191 | -0.00017459
[13 empty] | 0.051794 | 0.015676 | 0.022626 | -0.012109 | -0.08027 | -0.34928 | 0.059927 | 0.092923 | -0.67962 | -1.0454 | -0.089992 | 0.39244 | -0.68234 | -1.0475 | -0.089183 | 0.39128 | 0.59935 | 0.69609 | 0.14992 | -0.29952 | 0.17828 | 0.051654 | 0.093954 | -0.057747 | 0.0016753 | -0.00033154 | -0.0004672 | -0.00036981 | 0.0016753 | -0.00033154 | -0.0004672 | -0.00036981
[13 empty] | -0.14804 | 0.22511 | -0.033031 | 0.015116 | 0.063555 | 0.23618 | -0.17632 | 0.1035 | 1.503 | -1.3576 | -0.1128 | 0.08596 | 1.5097 | -1.3643 | -0.11253 | 0.085735 | -1.4395 | 1.5938 | -0.063521 | 0.01754 | -0.51188 | 0.75655 | -0.13363 | 0.070489 | -0.0049343 | 0.0074824 | 0.0020784 | -0.00011272 | -0.0049343 | 0.0074824 | 0.0020784 | -0.00011272
[13 empty] | -0.18694 | 0.031902 | 0.01908 | 0.060804 | 0.1349 | 0.14825 | -0.081263 | -0.097588 | 2.0404 | 0.10302 | -0.4375 | -0.84017 | 2.049 | 0.1026 | -0.43467 | -0.8376 | -1.9055 | 0.045232 | 0.35623 | 0.74258 | -0.64783 | 0.10851 | 0.08439 | 0.22549 | -0.0061875 | 0.0013262 | 0.0016741 | -0.021252 | -0.0061875 | 0.0013262 | 0.0016741 | -0.021252
[13 empty] | -0.14483 | 0.16572 | -0.0078871 | 0.038329 | -0.11548 | -0.025589 | 0.024707 | 0.092855 | 1.0086 | -1.5348 | 0.1565 | -0.11686 | 1.0142 | -1.5408 | 0.15547 | -0.11645 | -1.1241 | 1.5092 | -0.13179 | 0.20972 | -0.49842 | 0.55458 | -0.034542 | 0.13781 | -0.0049697 | 0.0050086 | -0.00055226 | -0.014951 | -0.0049697 | 0.0050086 | -0.00055226 | -0.014951
[13 empty] | -0.030012 | -0.0070907 | 0.014301 | 0.0045013 | -0.0059158 | -0.077477 | 0.14609 | 0.057722 | 0.25671 | -0.13968 | 0.24033 | 0.095862 | 0.258 | -0.13979 | 0.23908 | 0.095589 | -0.26263 | 0.062203 | -0.094242 | -0.03814 | -0.10284 | -0.024083 | 0.055163 | 0.020816 | -0.0010138 | -0.00040016 | -0.0019968 | -0.00010452 | -0.0010138 | -0.00040016 | -0.0019968 | -0.00010452
[13 empty] | 0.19325 | -0.073768 | -0.014476 | -0.031454 | 0.023452 | -0.11652 | -0.089537 | -0.080593 | -1.6835 | 0.34563 | -0.083142 | 0.055378 | -1.6917 | 0.34764 | -0.082825 | 0.055152 | 1.707 | -0.46215 | -0.0063952 | -0.13597 | 0.66546 | -0.24835 | -0.058093 | -0.10194 | 0.0065263 | -0.0025397 | 0.0011036 | 0.016279 | 0.0065263 | -0.0025397 | 0.0011036 | 0.016279
[13 empty] | -0.18169 | 0.24894 | -0.010457 | -0.050542 | -0.17126 | -0.074993 | -0.072525 | 0.0441 | 1.1951 | -2.3919 | -0.081375 | 0.60436 | 1.2018 | -2.401 | -0.08102 | 0.6025 | -1.3664 | 2.3169 | 0.0088498 | -0.56026 | -0.62961 | 0.83545 | -0.04173 | -0.18822 | -0.0062626 | 0.0074606 | 0.00092201 | 0.017383 | -0.0062626 | 0.0074606 | 0.00092201 | 0.017383
[13 empty] | 0.010334 | -0.069825 | 0.048842 | -0.013005 | -0.37416 | 0.33773 | 0.19904 | 0.025469 | -1.068 | 1.4963 | -0.0028733 | 0.19328 | -1.0706 | 1.5002 | -0.002262 | 0.19269 | 0.69385 | -1.1586 | 0.20191 | -0.16781 | 0.035396 | -0.23419 | 0.20013 | -0.048835 | 3.9904e-05 | -0.0013543 | -0.0021058 | 0.0043247 | 3.9904e-05 | -0.0013543 | -0.0021058 | 0.0043247
[13 empty] | -0.016488 | -0.039147 | -0.0027573 | 0.005308 | -0.058036 | -0.12528 | -0.034405 | 0.072446 | -0.0034079 | 0.019417 | -0.063451 | 0.14447 | -0.0030479 | 0.020177 | -0.063109 | 0.14405 | -0.054628 | -0.14469 | 0.029046 | -0.072019 | -0.056746 | -0.13275 | -0.010399 | 0.016781 | -0.00060377 | -0.0014968 | 0.00048303 | -0.0029012 | -0.00060377 | -0.0014968 | 0.00048303 | -0.0029012
[13 empty] | -0.039882 | -0.2 | -0.033925 | 0.079442 | -0.61903 | -0.20802 | -0.031986 | -0.03002 | -1.2633 | 1.2168 | 0.29384 | -0.87363 | -1.2653 | 1.2227 | 0.29169 | -0.87094 | 0.64424 | -1.4249 | -0.32583 | 0.84361 | -0.13808 | -0.6751 | -0.14316 | 0.30578 | -0.0018627 | -0.0066425 | -0.00020643 | -0.023764 | -0.0018627 | -0.0066425 | -0.00020643 | -0.023764
[13 empty] | 0.1929 | 0.45208 | 0.01407 | 0.083474 | 0.48289 | -0.022718 | 0.084954 | 0.0058731 | -0.48199 | -4.0423 | 0.074796 | -1.008 | -0.4873 | -4.0581 | 0.074524 | -1.0049 | 0.96487 | 4.0196 | 0.010158 | 1.0139 | 0.66738 | 1.5195 | 0.056636 | 0.39296 | 0.0068978 | 0.01383 | -0.0010424 | 0.00086826 | 0.0068978 | 0.01383 | -0.0010424 | 0.00086826
[13 empty] | 0.22445 | -0.022424 | 0.0085805 | -0.039061 | -0.002308 | -0.1474 | -0.014084 | -0.017532 | -2.0394 | -0.18425 | -0.13517 | 0.28506 | -2.049 | -0.18415 | -0.13426 | 0.28415 | 2.0371 | 0.036852 | 0.12109 | -0.30259 | 0.77368 | -0.076358 | 0.037073 | -0.12716 | 0.0075506 | -0.0010323 | 0.00040053 | 0.019999 | 0.0075506 | -0.0010323 | 0.00040053 | 0.019999
[13 empty] | 0.15401 | 0.32575 | 0.040738 | 0.024697 | 0.15408 | 0.077214 | 0.1508 | -0.0054905 | -0.98896 | -2.6698 | -0.043984 | -0.22348 | -0.99474 | -2.6808 | -0.043228 | -0.22278 | 1.143 | 2.747 | 0.19479 | 0.21799 | 0.52844 | 1.0918 | 0.16742 | 0.080548 | 0.0053104 | 0.010172 | -0.0015123 | -0.012602 | 0.0053104 | 0.010172 | -0.0015123 | -0.012602
[13 empty] | -0.077148 | -0.0036546 | -0.017105 | 0.078396 | -0.45501 | -0.12826 | -0.098357 | 0.18509 | -0.4958 | -0.30257 | -0.077655 | -0.29355 | -0.49524 | -0.30304 | -0.077403 | -0.29255 | 0.040796 | 0.17431 | -0.020702 | 0.47865 | -0.26662 | -0.012748 | -0.068976 | 0.29797 | -0.0029785 | -0.00041406 | 0.0011882 | -0.024822 | -0.0029785 | -0.00041406 | 0.0011882 | -0.024822
[13 empty] | 0.10392 | -0.26374 | 0.016837 | 0.11451 | 0.024541 | -0.0014773 | 0.076304 | 0.021803 | -0.87606 | 2.3181 | 0.020053 | -0.96812 | -0.88037 | 2.3272 | 0.020139 | -0.96507 | 0.9006 | -2.3196 | 0.056251 | 0.98993 | 0.35807 | -0.88635 | 0.068713 | 0.39466 | 0.0035182 | -0.0081053 | -0.00084797 | -0.050887 | 0.0035182 | -0.0081053 | -0.00084797 | -0.050887
[13 empty] | 0.024881 | -0.10155 | 0.050898 | -0.0026052 | 0.13613 | -0.25538 | 0.23348 | -0.088426 | 0.13494 | 0.22992 | 0.069531 | -0.20923 | 0.1347 | 0.2322 | 0.069737 | -0.20862 | 0.0011888 | -0.4853 | 0.16395 | 0.1208 | 0.085356 | -0.34378 | 0.20718 | -0.0078595 | 0.00095351 | -0.0037215 | -0.0025944 | 0.0015624 | 0.00095351 | -0.0037215 | -0.0025944 | 0.0015624
[13 empty] | 0.21309 | -0.14399 | 0.064533 | -0.015425 | -0.13582 | -0.15724 | 0.22121 | -0.055103 | -2.289 | 0.85847 | -0.11848 | 0.02787 | -2.2989 | 0.86273 | -0.11699 | 0.027762 | 2.1532 | -1.0157 | 0.33969 | -0.082973 | 0.7362 | -0.48467 | 0.266 | -0.06582 | 0.0070568 | -0.0047916 | -0.002123 | 0.002314 | 0.0070568 | -0.0047916 | -0.002123 | 0.002314
[13 empty] | 0.12298 | -0.078849 | 0.056715 | -0.02993 | 0.18391 | -0.28534 | 0.27803 | -0.11298 | -0.63294 | -0.044724 | 0.12577 | 0.0022797 | -0.63708 | -0.043342 | 0.12571 | 0.0022167 | 0.81685 | -0.24061 | 0.15226 | -0.11526 | 0.42534 | -0.26811 | 0.23045 | -0.11386 | 0.0042926 | -0.0030896 | -0.00318 | 0.0094418 | 0.0042926 | -0.0030896 | -0.00318 | 0.0094418
[13 empty] | 0.30442 | 0.11543 | -0.011697 | 0.022873 | 0.29503 | -0.11401 | 0.0018822 | -0.049006 | -1.9824 | -1.3143 | 0.13682 | -0.35538 | -1.9937 | -1.3189 | 0.13587 | -0.3543 | 2.2774 | 1.2003 | -0.13494 | 0.30638 | 1.0485 | 0.38693 | -0.049869 | 0.087797 | 0.010491 | 0.0032746 | -0.00027391 | -0.0069262 | 0.010491 | 0.0032746 | -0.00027391 | -0.0069262
[13 empty] | -0.1583 | -0.042621 | -0.0015972 | 0.085497 | -0.30766 | -0.27555 | -0.0077713 | -0.059184 | 0.62795 | -0.34504 | -0.0033926 | -0.95525 | 0.63277 | -0.34485 | -0.0033919 | -0.95229 | -0.93561 | 0.069495 | -0.0043787 | 0.89606 | -0.54915 | -0.1439 | -0.0064879 | 0.30825 | -0.0055883 | -0.0019594 | 8.8522e-05 | -0.033072 | -0.0055883 | -0.0019594 | 8.8522e-05 | -0.033072
[13 empty] | 0.26655 | 0.4668 | -0.01381 | 0.076401 | -0.11966 | -0.14465 | -0.071491 | 0.018479 | -2.7231 | -4.5015 | -0.040754 | -0.62502 | -2.7352 | -4.5188 | -0.04068 | -0.62304 | 2.6035 | 4.3569 | -0.030738 | 0.6435 | 0.91942 | 1.56 | -0.056063 | 0.25904 | 0.0088742 | 0.013948 | 0.00083674 | -0.035447 | 0.0088742 | 0.013948 | 0.00083674 | -0.035447
[13 empty] | 0.046117 | 0.20286 | 0.04137 | 0.030069 | 0.17141 | 0.23666 | 0.14733 | 0.043822 | 0.03297 | -1.1666 | -0.060778 | -0.13988 | 0.032022 | -1.1726 | -0.059915 | -0.13941 | 0.13844 | 1.4033 | 0.20811 | 0.1837 | 0.15891 | 0.68007 | 0.17034 | 0.097664 | 0.0016963 | 0.0067833 | -0.0014506 | -0.015474 | 0.0016963 | 0.0067833 | -0.0014506 | -0.015474
[13 empty] | 0.15308 | -0.17291 | -0.04708 | -0.064929 | -0.056842 | -0.29598 | -0.082498 | 0.13535 | -1.5324 | 0.75057 | 0.30278 | 0.95889 | -1.5393 | 0.75509 | 0.30041 | 0.95597 | 1.4756 | -1.0465 | -0.38528 | -0.82355 | 0.528 | -0.5844 | -0.19706 | -0.23373 | 0.0051067 | -0.0060143 | 0.00030753 | 0.025229 | 0.0051067 | -0.0060143 | 0.00030753 | 0.025229
[13 empty] | 0.11798 | -0.058775 | -0.047282 | 0.010191 | -0.22056 | -0.2923 | -0.16256 | -0.036999 | -1.6422 | -0.2426 | 0.08527 | -0.18306 | -1.6485 | -0.24193 | 0.084189 | -0.18251 | 1.4217 | -0.049698 | -0.24783 | 0.14606 | 0.40796 | -0.1993 | -0.19481 | 0.033488 | 0.0037909 | -0.0024905 | 0.0015609 | -0.0051094 | 0.0037909 | -0.0024905 | 0.0015609 | -0.0051094
[13 empty] | -0.061255 | -0.077792 | -0.007375 | 0.098997 | -0.29215 | 0.089605 | 0.054434 | 0.070106 | -0.20674 | 0.91593 | 0.23252 | -0.8179 | -0.20587 | 0.91893 | 0.23105 | -0.81533 | -0.085408 | -0.82633 | -0.17808 | 0.888 | -0.21276 | -0.26316 | -0.033532 | 0.38445 | -0.0023039 | -0.0021906 | -0.0010082 | -0.028394 | -0.0023039 | -0.0021906 | -0.0010082 | -0.028394
[13 empty] | 0.22278 | -0.43451 | -0.010189 | -0.022083 | -0.071209 | -0.089532 | 0.022025 | -0.18319 | -2.1981 | 3.5911 | 0.17502 | -0.2918 | -2.2079 | 3.6056 | 0.17386 | -0.291 | 2.1269 | -3.6806 | -0.153 | 0.10862 | 0.77146 | -1.4638 | -0.044226 | -0.070701 | 0.0074466 | -0.01357 | -0.00055904 | 0.011762 | 0.0074466 | -0.01357 | -0.00055904 | 0.011762
[13 empty] | 0.34009 | -0.07049 | 0.026626 | -0.055556 | 0.033525 | -0.15557 | 0.15723 | -0.048403 | -2.9957 | 0.21526 | 0.13248 | 0.38133 | -3.0102 | 0.21698 | 0.13201 | 0.3801 | 3.0292 | -0.37083 | 0.024754 | -0.42973 | 1.1723 | -0.23772 | 0.10714 | -0.19524 | 0.011469 | -0.0025307 | -0.0019123 | 0.023292 | 0.011469 | -0.0025307 | -0.0019123 | 0.023292
[13 empty] | -0.17334 | 0.082556 | -0.012383 | -0.035307 | 0.12383 | -0.27806 | -0.068307 | -0.1282 | 1.8883 | -1.4536 | -0.048095 | 0.031433 | 1.8962 | -1.4578 | -0.04796 | 0.031277 | -1.7645 | 1.1755 | -0.020213 | -0.15963 | -0.6017 | 0.27634 | -0.050092 | -0.14029 | -0.00574 | 0.0018799 | 0.00081602 | 0.0089978 | -0.00574 | 0.0018799 | 0.00081602 | 0.0089978
[13 empty] | -0.15035 | 0.29625 | 0.045933 | -0.070232 | -0.47795 | 0.35656 | 0.11302 | -0.07703 | 0.11033 | -1.6777 | -0.20614 | 0.54157 | 0.11389 | -1.6862 | -0.20435 | 0.53986 | -0.58828 | 2.0342 | 0.31916 | -0.6186 | -0.52004 | 0.99862 | 0.19106 | -0.28515 | -0.00546 | 0.0099446 | -0.00081508 | 0.015687 | -0.00546 | 0.0099446 | -0.00081508 | 0.015687
[13 empty] | 0.12845 | 0.052893 | -0.00027149 | -0.064664 | 0.13543 | -0.091189 | -0.0038384 | -0.0051452 | -0.80535 | -0.7018 | -0.0074932 | 0.54943 | -0.8099 | -0.70401 | -0.0074521 | 0.5477 | 0.94078 | 0.61062 | 0.0036548 | -0.55458 | 0.44583 | 0.17822 | -0.0010047 | -0.21684 | 0.0044424 | 0.0014162 | 5.4667e-05 | 0.030851 | 0.0044424 | 0.0014162 | 5.4667e-05 | 0.030851
[13 empty] | 0.12237 | -0.14723 | -0.02824 | -0.050082 | 0.095176 | 0.082728 | -0.017197 | -0.07214 | -0.85797 | 1.5034 | 0.27052 | 0.24321 | -0.86256 | 1.5086 | 0.26858 | 0.2424 | 0.95314 | -1.4207 | -0.28772 | -0.31535 | 0.42394 | -0.49917 | -0.11942 | -0.16574 | 0.0042006 | -0.0043579 | -0.00032764 | 0.024673 | 0.0042006 | -0.0043579 | -0.00032764 | 0.024673
[13 empty] | -0.041963 | 0.12725 | -0.043743 | -0.082095 | -0.014611 | 0.29185 | -0.092024 | -0.027238 | 0.34144 | -0.35973 | 0.23939 | 0.69095 | 0.34312 | -0.36273 | 0.23743 | 0.68878 | -0.35605 | 0.65157 | -0.33141 | -0.71819 | -0.14554 | 0.42992 | -0.18267 | -0.29321 | -0.0014257 | 0.0045984 | 0.00053567 | 0.032754 | -0.0014257 | 0.0045984 | 0.00053567 | 0.032754
[13 empty] | 0.067606 | 0.052344 | -0.030605 | 0.038092 | 0.3747 | 0.1193 | -0.1022 | -0.1242 | 0.36554 | -0.15043 | 0.063411 | -0.71711 | 0.36488 | -0.15169 | 0.062663 | -0.71495 | 0.009169 | 0.26973 | -0.16561 | 0.59291 | 0.23462 | 0.17665 | -0.12619 | 0.15155 | 0.0025865 | 0.0018875 | 0.00096242 | -0.0096214 | 0.0025865 | 0.0018875 | 0.00096242 | -0.0096214
[13 empty] | 0.039905 | 0.084767 | -0.047354 | 0.011202 | -0.38829 | -0.19495 | -0.16778 | 0.094514 | -1.3733 | -1.2523 | 0.071668 | 0.11751 | -1.3772 | -1.2561 | 0.070667 | 0.11718 | 0.98498 | 1.0574 | -0.23945 | -0.022993 | 0.13756 | 0.28534 | -0.1949 | 0.049316 | 0.0010228 | 0.0021541 | 0.0016424 | -0.001144 | 0.0010228 | 0.0021541 | 0.0016424 | -0.001144
[13 empty] | 0.065132 | -0.30456 | -0.038804 | -0.0956 | -0.17881 | -0.16748 | -0.083156 | -0.14 | -1.0558 | 2.2413 | 0.20802 | 0.58934 | -1.0597 | 2.251 | 0.20632 | 0.58744 | 0.87704 | -2.4088 | -0.29118 | -0.72934 | 0.22498 | -1.0259 | -0.16188 | -0.36667 | 0.002045 | -0.0097605 | 0.00049387 | 0.029076 | 0.002045 | -0.0097605 | 0.00049387 | 0.029076
[13 empty] | 0.12174 | 0.081965 | 0.028397 | 0.12617 | 0.2027 | 0.026561 | 0.017382 | 0.13812 | -0.5683 | -0.65324 | -0.27179 | -0.74581 | -0.5723 | -0.65596 | -0.26984 | -0.74337 | 0.77101 | 0.6798 | 0.28918 | 0.88393 | 0.4193 | 0.27564 | 0.12032 | 0.42577 | 0.0042687 | 0.0025791 | 0.00031315 | -0.059364 | 0.0042687 | 0.0025791 | 0.00031315 | -0.059364
[13 empty] | 0.35069 | 0.16603 | 0.054745 | 0.051955 | 0.32979 | 0.26771 | 0.12506 | 0.073665 | -2.3052 | -0.76578 | -0.27241 | -0.41479 | -2.3182 | -0.77021 | -0.27013 | -0.41349 | 2.6349 | 1.0335 | 0.39747 | 0.48846 | 1.208 | 0.56146 | 0.22811 | 0.23296 | 0.012082 | 0.0057334 | -0.00081896 | -0.0037083 | 0.012082 | 0.0057334 | -0.00081896 | -0.0037083
[13 empty] | 0.097631 | -0.16454 | 0.030261 | -0.061323 | -0.26584 | -0.25212 | 0.06059 | -0.011638 | -1.5793 | 0.79233 | -0.17369 | 0.50776 | -1.5851 | 0.79684 | -0.17229 | 0.50615 | 1.3135 | -1.0444 | 0.23428 | -0.5194 | 0.33659 | -0.55464 | 0.12634 | -0.20719 | 0.0030644 | -0.0056469 | -0.0003163 | 0.028697 | 0.0030644 | -0.0056469 | -0.0003163 | 0.028697
[13 empty] | 0.45356 | -0.061416 | -0.016213 | 0.016571 | 0.16251 | 0.036853 | 0.084988 | 0.047824 | -3.6722 | 0.63425 | 0.4156 | -0.015132 | -3.6904 | 0.63649 | 0.41293 | -0.015054 | 3.8346 | -0.5974 | -0.33061 | 0.062956 | 1.5694 | -0.2072 | -0.072315 | 0.053652 | 0.015414 | -0.0018073 | -0.0016748 | -0.0085897 | 0.015414 | -0.0018073 | -0.0016748 | -0.0085897
[13 empty] | -0.1509 | -0.09763 | 0.031812 | 0.021054 | -0.067561 | 0.40181 | 0.12447 | 0.030121 | 1.1854 | 1.9109 | -0.015837 | -0.099391 | 1.1914 | 1.9162 | -0.015356 | -0.099057 | -1.2529 | -1.5091 | 0.14031 | 0.12951 | -0.52026 | -0.32567 | 0.13046 | 0.068458 | -0.0051382 | -0.0020452 | -0.0012875 | -0.010835 | -0.0051382 | -0.0020452 | -0.0012875 | -0.010835
[13 empty] | -0.34579 | 0.08187 | -0.035248 | -0.077898 | -0.19601 | 0.044694 | -0.11525 | -0.011277 | 2.6174 | -0.60352 | 0.07985 | 0.70561 | 2.6311 | -0.60619 | 0.078948 | 0.7034 | -2.8134 | 0.64822 | -0.1951 | -0.71689 | -1.1924 | 0.27404 | -0.14546 | -0.28284 | -0.011801 | 0.0026171 | 0.0010713 | 0.029417 | -0.011801 | 0.0026171 | 0.0010713 | 0.029417
[13 empty] | 0.12671 | -0.11132 | -0.013252 | 0.010149 | 0.12622 | -0.005965 | -0.054582 | -0.010653 | -0.81615 | 0.96566 | -0.0008613 | -0.14371 | -0.82083 | 0.96952 | -0.0010173 | -0.14327 | 0.94237 | -0.97162 | -0.053721 | 0.13305 | 0.43684 | -0.37358 | -0.054256 | 0.04462 | 0.00437 | -0.0034299 | 0.00058007 | -0.0010505 | 0.00437 | -0.0034299 | 0.00058007 | -0.0010505
[13 empty] | -0.34513 | -0.16146 | -0.029384 | 0.056746 | 0.090897 | -0.2988 | -0.16423 | 0.015261 | 3.363 | 0.647 | -0.12037 | -0.53217 | 3.3785 | 0.65103 | -0.12001 | -0.53051 | -3.2721 | -0.94579 | -0.043861 | 0.54743 | -1.1869 | -0.54924 | -0.11865 | 0.21993 | -0.011535 | -0.0056717 | 0.0019668 | -0.016436 | -0.011535 | -0.0056717 | 0.0019668 | -0.016436
[13 empty] | 0.082818 | -0.094569 | 0.012441 | 0.0020881 | 0.47105 | -0.0014861 | -0.033935 | -0.063691 | 0.48582 | 0.83034 | -0.23299 | -0.19251 | 0.48511 | 0.83361 | -0.23146 | -0.19194 | -0.014771 | -0.83183 | 0.19906 | 0.12882 | 0.28607 | -0.31813 | 0.054276 | 0.010301 | 0.0031827 | -0.002907 | 0.00079279 | 0.0001885 | 0.0031827 | -0.002907 | 0.00079279 | 0.0001885
[13 empty] | 0.13945 | 0.24362 | -0.029696 | -0.021019 | 0.39231 | 0.17441 | -0.1616 | 0.051628 | -0.23251 | -1.6936 | -0.10968 | 0.31281 | -0.23609 | -1.7013 | -0.10939 | 0.31185 | 0.62481 | 1.868 | -0.051917 | -0.26118 | 0.48128 | 0.81879 | -0.1201 | -0.068908 | 0.0050243 | 0.0078854 | 0.0019185 | 0.010603 | 0.0050243 | 0.0078854 | 0.0019185 | 0.010603
[13 empty] | -0.29767 | -0.11989 | 0.0063828 | -0.041513 | -0.097857 | 0.044361 | 0.065055 | -0.12473 | 2.4403 | 1.1698 | 0.10669 | 0.12417 | 2.4525 | 1.1741 | 0.10614 | 0.12374 | -2.5381 | -1.1255 | -0.04164 | -0.2489 | -1.0253 | -0.40433 | 0.02465 | -0.17241 | -0.010097 | -0.003586 | -0.00088901 | 0.0079022 | -0.010097 | -0.003586 | -0.00088901 | 0.0079022
[13 empty] | -0.22324 | -0.10518 | 0.053721 | -0.10291 | 0.20512 | 0.42028 | 0.19474 | -0.079425 | 2.5735 | 2.0188 | -0.069685 | 0.67668 | 2.5847 | 2.0244 | -0.068618 | 0.67449 | -2.3685 | -1.5986 | 0.26443 | -0.7561 | -0.76457 | -0.35212 | 0.22111 | -0.33995 | -0.0073225 | -0.0022486 | -0.0019389 | 0.051018 | -0.0073225 | -0.0022486 | -0.0019389 | 0.051018
[13 empty] | 0.30894 | -0.0096357 | -0.042781 | 0.036852 | 0.10302 | -0.12823 | -0.084685 | 0.072303 | -2.5205 | -0.24701 | 0.24901 | -0.12273 | -2.533 | -0.24725 | 0.24701 | -0.1223 | 2.6235 | 0.11878 | -0.33369 | 0.19503 | 1.0673 | -0.033072 | -0.17892 | 0.11961 | 0.010491 | -0.00059352 | 0.00044133 | -0.019015 | 0.010491 | -0.00059352 | 0.00044133 | -0.019015
[13 empty] | 0.17733 | -0.16504 | -0.011107 | -0.0063464 | 0.29136 | 0.3744 | -0.1428 | 0.029916 | -0.8439 | 2.424 | -0.26702 | 0.15616 | -0.84967 | 2.4313 | -0.26557 | 0.15569 | 1.1352 | -2.0497 | 0.12423 | -0.12624 | 0.61427 | -0.55602 | -0.041714 | -0.03013 | 0.0062133 | -0.0042089 | 0.0020119 | -0.00014464 | 0.0062133 | -0.0042089 | 0.0020119 | -0.00014464
[13 empty] | -0.32461 | -0.22395 | 0.0012052 | 0.013755 | 0.072045 | -0.13336 | 0.065087 | -0.01778 | 3.1154 | 1.6239 | 0.16504 | -0.16307 | 3.1292 | 1.6309 | 0.16407 | -0.16256 | -3.0433 | -1.7573 | -0.099949 | 0.14529 | -1.127 | -0.75737 | 0.0025938 | 0.044922 | -0.010884 | -0.0072066 | -0.00099754 | -0.0069788 | -0.010884 | -0.0072066 | -0.00099754 | -0.0069788
[13 empty] | 0.011955 | -0.22502 | -0.00099346 | -0.0049905 | -0.13316 | -0.071277 | 0.0043725 | 0.050627 | -0.45737 | 1.7981 | 0.023168 | 0.17453 | -0.45869 | 1.8055 | 0.023019 | 0.17401 | 0.32421 | -1.8694 | -0.018796 | -0.12391 | 0.041081 | -0.75758 | -0.0044031 | -0.016644 | 0.00029068 | -0.0070787 | -8.9109e-05 | 0.0024173 | 0.00029068 | -0.0070787 | -8.9109e-05 | 0.0024173
[13 empty] | 0.036163 | 0.089451 | 0.026226 | 0.0048402 | 0.21461 | -0.060002 | 0.12416 | 0.11496 | 0.23477 | -0.94227 | 0.045963 | 0.25092 | 0.23451 | -0.94558 | 0.046009 | 0.2502 | -0.020158 | 0.88227 | 0.078197 | -0.13596 | 0.12501 | 0.3015 | 0.10677 | 0.018448 | 0.0013969 | 0.0026135 | -0.0014021 | -0.0015211 | 0.0013969 | 0.0026135 | -0.0014021 | -0.0015211
[13 empty] | -0.083997 | 0.026623 | 0.013639 | -0.036398 | -0.51901 | 0.17423 | 0.044325 | -0.012521 | -0.60728 | 0.2179 | -0.031741 | 0.33558 | -0.60684 | 0.21778 | -0.031387 | 0.33453 | 0.088278 | -0.043671 | 0.076066 | -0.3481 | -0.28915 | 0.090463 | 0.056337 | -0.14163 | -0.0032668 | 0.0012251 | -0.00041192 | 0.010341 | -0.0032668 | 0.0012251 | -0.00041192 | 0.010341
[13 empty] | -0.12063 | 0.20958 | 0.0036545 | -0.0072731 | 0.070105 | -0.12808 | -0.077309 | -0.042149 | 1.2706 | -2.173 | -0.25331 | -0.048746 | 1.2761 | -2.1807 | -0.25176 | -0.048619 | -1.2005 | 2.045 | 0.176 | 0.0065969 | -0.41721 | 0.70701 | 0.018573 | -0.023387 | -0.0040072 | 0.0061574 | 0.0012904 | 0.0038251 | -0.0040072 | 0.0061574 | 0.0012904 | 0.0038251
[13 empty] | 0.10007 | -0.24474 | -0.008753 | -0.034617 | 0.25195 | -0.064007 | 0.029585 | 0.00029336 | -0.24604 | 1.9827 | 0.17967 | 0.29392 | -0.2488 | 1.9905 | 0.1785 | 0.29299 | 0.49798 | -2.0467 | -0.15009 | -0.29362 | 0.34574 | -0.83019 | -0.038417 | -0.11278 | 0.0035789 | -0.0077014 | -0.00064726 | 0.017681 | 0.0035789 | -0.0077014 | -0.00064726 | 0.017681
[13 empty] | 0.17977 | 0.049052 | -0.041741 | 0.018982 | 0.4021 | 0.22674 | -0.13316 | 0.062594 | -0.57718 | 0.15867 | 0.10365 | 0.0031032 | -0.58236 | 0.15802 | 0.10253 | 0.0031325 | 0.97927 | 0.068071 | -0.23681 | 0.059491 | 0.62395 | 0.166 | -0.17238 | 0.061399 | 0.0063885 | 0.0020392 | 0.0012165 | -0.0098597 | 0.0063885 | 0.0020392 | 0.0012165 | -0.0098597
[13 empty] | 0.32035 | 0.59817 | -0.034809 | 0.023793 | -0.26309 | 0.25972 | -0.16099 | -0.046651 | -3.5825 | -4.5746 | -0.050601 | -0.33289 | -3.5976 | -4.5933 | -0.050724 | -0.33187 | 3.3195 | 4.8341 | -0.11039 | 0.28624 | 1.1065 | 2.0264 | -0.14185 | 0.081244 | 0.01057 | 0.019058 | 0.0018009 | -0.010809 | 0.01057 | 0.019058 | 0.0018009 | -0.010809
[13 empty] | 0.36105 | -0.093846 | 0.04786 | 0.00058206 | 0.21394 | 0.11849 | 0.20609 | 0.047263 | -2.7039 | 1.1284 | 0.027335 | 0.11668 | -2.7181 | 1.132 | 0.027756 | 0.11634 | 2.9178 | -1.0099 | 0.17876 | -0.069416 | 1.2441 | -0.31868 | 0.19574 | 0.0024074 | 0.012333 | -0.0026285 | -0.0022408 | -0.00011774 | 0.012333 | -0.0026285 | -0.0022408 | -0.00011774
[13 empty] | -0.18612 | 0.13275 | -0.0057526 | -0.12476 | -0.10958 | 0.19007 | 0.0082109 | -0.15932 | 1.3976 | -0.67318 | 0.087259 | 0.72743 | 1.4047 | -0.67685 | 0.086671 | 0.72506 | -1.5071 | 0.86325 | -0.079048 | -0.88675 | -0.6464 | 0.44791 | -0.024807 | -0.43944 | -0.006361 | 0.0045278 | -0.00024925 | 0.052059 | -0.006361 | 0.0045278 | -0.00024925 | 0.052059
[13 empty] | -0.12407 | 0.02177 | -0.033417 | 0.0042216 | -0.20881 | -0.17327 | -0.11896 | 0.043734 | 0.57716 | -0.6422 | 0.049134 | 0.078764 | 0.58116 | -0.64373 | 0.048436 | 0.078542 | -0.78596 | 0.46893 | -0.1681 | -0.03503 | -0.42987 | 0.072739 | -0.13756 | 0.013435 | -0.0043518 | 0.00026472 | 0.0011702 | -0.0022706 | -0.0043518 | 0.00026472 | 0.0011702 | -0.0022706
[13 empty] | -0.11566 | -0.22601 | 0.00017017 | -0.030361 | -0.11029 | -0.31809 | 0.021856 | 0.002568 | 0.75734 | 1.161 | 0.058096 | 0.28847 | 0.76157 | 1.1671 | 0.057754 | 0.28757 | -0.86763 | -1.4791 | -0.03624 | -0.2859 | -0.40042 | -0.76733 | -0.00012711 | -0.10838 | -0.0039875 | -0.0077107 | -0.00033982 | 0.012118 | -0.0039875 | -0.0077107 | -0.00033982 | 0.012118
[13 empty] | -0.068675 | -0.1499 | 0.024511 | -0.064073 | -0.17974 | -0.64187 | 0.050056 | -0.023521 | 0.15055 | -0.3582 | -0.13843 | 0.53188 | 0.1524 | -0.35599 | -0.13731 | 0.53021 | -0.33029 | -0.28367 | 0.18849 | -0.5554 | -0.23731 | -0.50537 | 0.10244 | -0.22817 | -0.0024625 | -0.0061175 | -0.00027689 | 0.025792 | -0.0024625 | -0.0061175 | -0.00027689 | 0.025792
[13 empty] | -0.10545 | -0.11174 | -0.038451 | 0.003934 | 0.18676 | -0.04813 | -0.13302 | -0.17284 | 1.447 | 0.85597 | 0.066667 | -0.50199 | 1.4527 | 0.85953 | 0.065805 | -0.50053 | -1.2603 | -0.9041 | -0.19968 | 0.32915 | -0.36376 | -0.3771 | -0.15822 | 0.01977 | -0.0033909 | -0.0035542 | 0.0012768 | 0.00049412 | -0.0033909 | -0.0035542 | 0.0012768 | 0.00049412
[13 empty] | -0.045278 | -0.041514 | 0.045829 | -0.0046348 | -0.16516 | 0.24345 | 0.13047 | 0.036046 | -0.021903 | 0.9942 | -0.15731 | 0.13362 | -0.020962 | 0.99667 | -0.15582 | 0.13322 | -0.14326 | -0.75075 | 0.28777 | -0.097578 | -0.15679 | -0.13952 | 0.18995 | -0.01536 | -0.0016618 | -0.00071659 | -0.0010892 | 0.0022731 | -0.0016618 | -0.00071659 | -0.0010892 | 0.0022731
[13 empty] | 0.052076 | -0.12891 | 0.065223 | -0.016428 | 0.27802 | 0.10936 | 0.28837 | 0.093843 | 0.26341 | 1.4239 | 0.058104 | 0.38457 | 0.26287 | 1.429 | 0.058553 | 0.38342 | 0.014609 | -1.3146 | 0.23027 | -0.29073 | 0.17856 | -0.43219 | 0.26638 | -0.054185 | 0.0019897 | -0.0036949 | -0.0031687 | 0.0081454 | 0.0019897 | -0.0036949 | -0.0031687 | 0.0081454
[13 empty] | -0.086762 | 0.32468 | -0.016125 | 0.028521 | -0.42597 | -0.067886 | -0.11208 | 0.032404 | -0.32486 | -3.0264 | -0.12632 | -0.15642 | -0.32371 | -3.0378 | -0.12577 | -0.15591 | -0.1011 | 2.9585 | 0.014236 | 0.18883 | -0.30115 | 1.0934 | -0.06426 | 0.092676 | -0.0032737 | 0.0098374 | 0.0014244 | -0.014652 | -0.0032737 | 0.0098374 | 0.0014244 | -0.014652
[13 empty] | 0.0073647 | 0.13434 | 0.048808 | 0.06644 | -0.37485 | -0.1918 | 0.1042 | 0.039628 | -1.0428 | -1.6815 | -0.26226 | -0.49938 | -1.0453 | -1.687 | -0.26011 | -0.49779 | 0.66795 | 1.4898 | 0.36646 | 0.53901 | 0.025108 | 0.45156 | 0.20344 | 0.23189 | -6.0606e-05 | 0.0036812 | -0.00060763 | -0.028439 | -6.0606e-05 | 0.0036812 | -0.00060763 | -0.028439
[13 empty] | 0.055875 | -0.12595 | 0.06002 | -0.0005118 | 0.29922 | -0.15403 | 0.22755 | -0.1024 | 0.28058 | 0.70711 | -0.050415 | -0.26226 | 0.27999 | 0.71075 | -0.049385 | -0.26149 | 0.018644 | -0.86113 | 0.27797 | 0.15985 | 0.19267 | -0.42383 | 0.24663 | -0.0016814 | 0.0021327 | -0.0042309 | -0.0023229 | 0.00026296 | 0.0021327 | -0.0042309 | -0.0023229 | 0.00026296
[13 empty] | 0.054234 | 0.076251 | 0.034393 | 0.015116 | -0.13653 | -0.090847 | 0.14499 | -0.042593 | -0.84267 | -0.90529 | 0.011179 | -0.23946 | -0.84569 | -0.9083 | 0.011531 | -0.23873 | 0.70614 | 0.81444 | 0.13381 | 0.19687 | 0.18829 | 0.2564 | 0.14076 | 0.049545 | 0.0017179 | 0.0021351 | -0.00156 | -0.0076092 | 0.0017179 | 0.0021351 | -0.00156 | -0.0076092
[13 empty] | -0.0066061 | 0.030951 | -0.057405 | 0.095361 | -0.2177 | -0.20111 | -0.063129 | 0.096521 | -0.5118 | -0.7948 | 0.47225 | -0.5885 | -0.51284 | -0.79675 | 0.46875 | -0.58659 | 0.2941 | 0.5937 | -0.53538 | 0.68502 | -0.022997 | 0.10387 | -0.24179 | 0.323 | -0.00040563 | 0.00048468 | -0.00021262 | -0.044389 | -0.00040563 | 0.00048468 | -0.00021262 | -0.044389
[13 empty] | -0.034243 | -0.19583 | 0.070828 | 0.00023061 | 0.21314 | -0.13227 | 0.1966 | 0.099148 | 0.86651 | 1.3716 | -0.25672 | 0.25772 | 0.86923 | 1.3775 | -0.25434 | 0.25697 | -0.65338 | -1.5039 | 0.45333 | -0.15857 | -0.11803 | -0.66248 | 0.29373 | 4.3502e-05 | -0.00097583 | -0.0063523 | -0.001605 | -0.00037735 | -0.00097583 | -0.0063523 | -0.001605 | -0.00037735
[13 empty] | -0.019193 | 0.081743 | -0.039228 | -0.0063311 | -0.10916 | -0.11852 | -0.019426 | 0.013557 | -0.1136 | -1.0256 | 0.38799 | 0.10257 | -0.11344 | -1.0289 | 0.38521 | 0.10226 | 0.004447 | 0.90709 | -0.40742 | -0.089009 | -0.066032 | 0.2752 | -0.16624 | -0.025889 | -0.00073833 | 0.0022407 | -0.00051371 | 0.0013502 | -0.00073833 | 0.0022407 | -0.00051371 | 0.0013502
[13 empty] | 0.36258 | -0.23599 | 0.022208 | 0.004302 | 0.096783 | -0.27997 | 0.014576 | -0.089123 | -3.0223 | 1.3446 | -0.2097 | -0.2868 | -3.0369 | 1.3515 | -0.20819 | -0.28596 | 3.119 | -1.6245 | 0.22428 | 0.19768 | 1.2554 | -0.79292 | 0.094003 | 0.020915 | 0.012295 | -0.0079088 | 0.00023192 | 0.00027831 | 0.012295 | -0.0079088 | 0.00023192 | 0.00027831
[13 empty] | 0.16498 | 0.15715 | 0.0178 | -0.0044443 | -0.0041547 | 0.18598 | 0.028224 | -0.088366 | -1.5055 | -0.89953 | -0.12275 | -0.19333 | -1.5126 | -0.9041 | -0.1218 | -0.19277 | 1.5014 | 1.0855 | 0.15097 | 0.10496 | 0.56899 | 0.52947 | 0.074689 | -0.013858 | 0.0055482 | 0.0052648 | -7.2788e-05 | 0.0025019 | 0.0055482 | 0.0052648 | -7.2788e-05 | 0.0025019
[13 empty] | 0.11862 | 0.099116 | 0.012633 | 0.015324 | 0.36803 | -0.0055833 | -0.021562 | 0.071481 | -0.10572 | -0.88646 | -0.20121 | 0.0045618 | -0.10863 | -0.88986 | -0.19986 | 0.0045747 | 0.47376 | 0.88088 | 0.17965 | 0.066919 | 0.40801 | 0.33425 | 0.054629 | 0.069729 | 0.0043014 | 0.0030367 | 0.00060119 | -0.0007487 | 0.0043014 | 0.0030367 | 0.00060119 | -0.0007487
[13 empty] | 0.22996 | -0.18195 | 0.0087446 | -0.061669 | 0.21222 | 0.094024 | -0.010369 | -0.15637 | -1.5215 | 1.842 | -0.12687 | 0.18078 | -1.5301 | 1.8486 | -0.12601 | 0.18013 | 1.7337 | -1.748 | 0.1165 | -0.33715 | 0.79235 | -0.61289 | 0.037657 | -0.22589 | 0.0079202 | -0.0053825 | 0.00034376 | 0.022577 | 0.0079202 | -0.0053825 | 0.00034376 | 0.022577
[13 empty] | 0.26304 | 0.199 | 0.021561 | -0.068906 | 0.026883 | 0.091716 | 0.022417 | -0.11698 | -2.3128 | -1.5117 | -0.18081 | 0.27773 | -2.3241 | -1.518 | -0.17948 | 0.27678 | 2.3397 | 1.6034 | 0.20323 | -0.39471 | 0.90429 | 0.67161 | 0.090831 | -0.22401 | 0.0088702 | 0.0063388 | 0.0001016 | 0.035514 | 0.0088702 | 0.0063388 | 0.0001016 | 0.035514
[13 empty] | 0.17358 | -0.17024 | -0.0001214 | 0.009947 | 0.29461 | 0.059881 | -0.055824 | 0.16847 | -0.79885 | 1.6574 | -0.15187 | 0.35638 | -0.80453 | 1.6636 | -0.15098 | 0.35536 | 1.0935 | -1.5975 | 0.096051 | -0.18792 | 0.59863 | -0.5717 | 0.001658 | 0.031189 | 0.0060891 | -0.0050842 | 0.00087425 | -0.0055217 | 0.0060891 | -0.0050842 | 0.00087425 | -0.0055217
[13 empty] | 0.047189 | -0.10849 | -0.0067315 | 0.022378 | 0.0079345 | -0.3237 | -0.054082 | 0.057715 | -0.40655 | 0.11128 | -0.072818 | -0.038517 | -0.40852 | 0.11352 | -0.072468 | -0.038359 | 0.41448 | -0.43498 | 0.018736 | 0.096232 | 0.16293 | -0.36619 | -0.02653 | 0.072551 | 0.001595 | -0.0040937 | 0.00070901 | -0.011583 | 0.001595 | -0.0040937 | 0.00070901 | -0.011583
[13 empty] | -0.028475 | -0.089161 | 0.015536 | -0.087078 | -0.1391 | -0.0015809 | -0.032492 | -0.12826 | -0.1044 | 0.78077 | -0.26379 | 0.64261 | -0.10401 | 0.78378 | -0.26204 | 0.64059 | -0.034702 | -0.78235 | 0.2313 | -0.77086 | -0.098958 | -0.3013 | 0.067343 | -0.3749 | -0.0010735 | -0.0027483 | 0.00083829 | 0.01174 | -0.0010735 | -0.0027483 | 0.00083829 | 0.01174
[13 empty] | 0.024489 | -0.10465 | -0.025899 | 0.01703 | -0.042587 | 0.092953 | -0.081869 | 0.048658 | -0.3328 | 1.1603 | 0.066503 | -0.081481 | -0.33411 | 1.1642 | 0.065793 | -0.081215 | 0.29022 | -1.0673 | -0.14837 | 0.13014 | 0.084296 | -0.35253 | -0.10706 | 0.07993 | 0.00078875 | -0.0030059 | 0.00074668 | 5.0633e-05 | 0.00078875 | -0.0030059 | 0.00074668 | 5.0633e-05
[13 empty] | -0.039634 | -0.040635 | -0.017613 | 0.040244 | 0.22027 | -0.069332 | 0.029854 | 0.086362 | 0.93448 | 0.17696 | 0.28 | -0.13608 | 0.93749 | 0.17804 | 0.27813 | -0.1356 | -0.71421 | -0.24629 | -0.25015 | 0.22244 | -0.13642 | -0.13706 | -0.076184 | 0.13874 | -0.0011505 | -0.0014119 | -0.00083339 | -0.017831 | -0.0011505 | -0.0014119 | -0.00083339 | -0.017831
[13 empty] | 0.15516 | 0.19526 | -0.016112 | -0.0047975 | -0.16 | -0.107 | -0.011431 | 0.03695 | -1.8271 | -1.9982 | 0.14986 | 0.15573 | -1.8348 | -2.0055 | 0.14877 | 0.15526 | 1.6671 | 1.8912 | -0.16129 | -0.11877 | 0.53341 | 0.65546 | -0.068127 | -0.02288 | 0.0050836 | 0.0057454 | -0.00015764 | -0.00014686 | 0.0050836 | 0.0057454 | -0.00015764 | -0.00014686
[13 empty] | 0.085851 | -0.055183 | 0.014372 | -0.0013048 | -0.087448 | 0.49307 | 0.055509 | -0.10903 | -1.0037 | 1.762 | -0.009196 | -0.27005 | -1.0078 | 1.766 | -0.0089668 | -0.26927 | 0.91625 | -1.2689 | 0.064705 | 0.16102 | 0.29738 | -0.1847 | 0.058988 | -0.0053682 | 0.0028202 | -0.00055658 | -0.00057115 | 0.00027212 | 0.0028202 | -0.00055658 | -0.00057115 | 0.00027212
[13 empty] | 0.10111 | -0.21624 | -0.0051625 | -0.023207 | -0.27489 | -0.20471 | -0.0079321 | -0.021811 | -1.6355 | 1.3709 | 0.036294 | 0.20179 | -1.6415 | 1.3772 | 0.036016 | 0.20116 | 1.3607 | -1.5756 | -0.044226 | -0.2236 | 0.34884 | -0.73446 | -0.021668 | -0.099425 | 0.0031737 | -0.0071442 | 1.6927e-05 | 0.0033307 | 0.0031737 | -0.0071442 | 1.6927e-05 | 0.0033307
[13 empty] | 0.16433 | 0.078542 | 0.037018 | -0.057494 | -0.31069 | 0.049568 | 0.19436 | -0.080807 | -2.2943 | -0.56233 | 0.11734 | 0.37797 | -2.3031 | -0.56476 | 0.11709 | 0.37676 | 1.9837 | 0.6119 | 0.077026 | -0.45877 | 0.56852 | 0.26556 | 0.14996 | -0.22626 | 0.0052796 | 0.0025336 | -0.00228 | 0.015422 | 0.0052796 | 0.0025336 | -0.00228 | 0.015422
[13 empty] | -0.11161 | -0.30044 | -0.018331 | 0.027851 | 0.11776 | 0.020129 | -0.019884 | 0.1006 | 1.3156 | 2.6912 | 0.15161 | -0.01879 | 1.321 | 2.7016 | 0.15049 | -0.018683 | -1.1979 | -2.6711 | -0.17149 | 0.11939 | -0.38603 | -1.0111 | -0.077285 | 0.10782 | -0.0036621 | -0.0091968 | -6.8598e-05 | -0.008116 | -0.0036621 | -0.0091968 | -6.8598e-05 | -0.008116
[13 empty] | 0.22826 | -0.005473 | 0.042171 | 0.090686 | -0.095389 | -0.035799 | 0.049463 | 0.10725 | -2.3135 | -0.045669 | -0.3383 | -0.58689 | -2.3238 | -0.045648 | -0.33579 | -0.58501 | 2.2181 | 0.0098708 | 0.38777 | 0.69414 | 0.78694 | -0.018481 | 0.17758 | 0.33314 | 0.0076048 | -0.00025279 | 0.00010168 | -0.032869 | 0.0076048 | -0.00025279 | 0.00010168 | -0.032869
[13 empty] | -0.089865 | -0.16437 | -0.071881 | -0.018689 | -0.041881 | -0.19123 | -0.17022 | -0.076166 | 0.70246 | 0.94581 | 0.34095 | -0.041085 | 0.70598 | 0.95056 | 0.33805 | -0.041003 | -0.74434 | -1.137 | -0.51117 | -0.035082 | -0.31137 | -0.55349 | -0.29923 | -0.060356 | -0.0030625 | -0.0055046 | 0.001169 | 0.0097458 | -0.0030625 | -0.0055046 | 0.001169 | 0.0097458
[13 empty] | 0.4295 | -0.058738 | -0.016141 | -0.0017481 | 0.39426 | 0.22362 | -0.073871 | 0.015936 | -2.8545 | 1.0979 | -0.021315 | 0.056452 | -2.8706 | 1.1009 | -0.021385 | 0.056283 | 3.2487 | -0.87426 | -0.052556 | -0.040515 | 1.4795 | -0.19773 | -0.065809 | -0.0058091 | 0.014783 | -0.0012878 | 0.00082288 | 0.00085116 | 0.014783 | -0.0012878 | 0.00082288 | 0.00085116
[13 empty] | 0.03145 | -0.0057209 | 0.0046648 | -0.016323 | -0.038138 | 0.089055 | -0.1214 | -0.018848 | -0.38385 | 0.28005 | -0.38548 | 0.15096 | -0.3854 | 0.28063 | -0.38314 | 0.15049 | 0.34571 | -0.191 | 0.26408 | -0.16981 | 0.10863 | -0.019046 | 0.024573 | -0.076757 | 0.0010275 | 2.878e-05 | 0.0020068 | -0.00012256 | 0.0010275 | 2.878e-05 | 0.0020068 | -0.00012256
[13 empty] | 0.16783 | -0.11296 | 0.026549 | 0.060583 | 0.14707 | 0.15799 | 0.075249 | 0.16019 | -1.1323 | 1.4059 | -0.092093 | -0.31411 | -1.1386 | 1.4106 | -0.091224 | -0.31309 | 1.2794 | -1.248 | 0.16734 | 0.4743 | 0.57849 | -0.37912 | 0.11009 | 0.2808 | 0.0057726 | -0.0031 | -0.00062818 | -0.0010194 | 0.0057726 | -0.0031 | -0.00062818 | -0.0010194
[13 empty] | 0.065187 | -0.0088023 | 0.028428 | 0.0093994 | 0.15962 | -0.42973 | 0.18053 | 0.049523 | -0.17176 | -1.0384 | 0.17522 | 0.014483 | -0.17356 | -1.0401 | 0.17453 | 0.014456 | 0.33138 | 0.60873 | 0.0053163 | 0.035041 | 0.22556 | -0.031177 | 0.11413 | 0.04396 | 0.0023287 | -0.0012741 | -0.0022473 | -3.1652e-05 | 0.0023287 | -0.0012741 | -0.0022473 | -3.1652e-05
[13 empty] | -0.13784 | -0.052791 | 0.02306 | -0.038659 | 0.25547 | 0.11931 | 0.11829 | 0.027308 | 1.9094 | 0.77719 | 0.064949 | 0.39951 | 1.9167 | 0.77956 | 0.064845 | 0.39827 | -1.654 | -0.65788 | 0.053338 | -0.3722 | -0.47706 | -0.17746 | 0.093692 | -0.1264 | -0.0044341 | -0.0013416 | -0.0013812 | 0.01958 | -0.0044341 | -0.0013416 | -0.0013812 | 0.01958
[13 empty] | 0.16657 | -0.12276 | -0.023267 | 0.019042 | 0.40813 | 0.36543 | 0.0018864 | 0.0019903 | -0.43388 | 2.0243 | 0.26691 | -0.22844 | -0.43864 | 2.0301 | 0.26505 | -0.22774 | 0.84201 | -1.6589 | -0.26503 | 0.23043 | 0.57214 | -0.41324 | -0.099202 | 0.08966 | 0.0059484 | -0.0029344 | -0.00050995 | 0.00019585 | 0.0059484 | -0.0029344 | -0.00050995 | 0.00019585
[13 empty] | -0.13382 | -0.067484 | -0.092108 | 0.06721 | 0.14734 | 0.14848 | -0.26863 | 0.12136 | 1.5898 | 0.98042 | 0.29838 | -0.31935 | 1.5962 | 0.98338 | 0.29549 | -0.31828 | -1.4425 | -0.83194 | -0.56701 | 0.44071 | -0.46397 | -0.22735 | -0.38158 | 0.24425 | -0.0043904 | -0.00173 | 0.0022975 | -0.025302 | -0.0043904 | -0.00173 | 0.0022975 | -0.025302
[13 empty] | -0.042135 | 0.5902 | 0.051596 | 0.088495 | 0.033822 | 0.17883 | 0.16638 | 0.013651 | 0.46871 | -4.7071 | -0.12345 | -0.92654 | 0.4707 | -4.726 | -0.12209 | -0.92368 | -0.43489 | 4.8859 | 0.28983 | 0.94019 | -0.14543 | 1.9964 | 0.21304 | 0.36941 | -0.0013911 | 0.018627 | -0.0015303 | -0.016103 | -0.0013911 | 0.018627 | -0.0015303 | -0.016103
[13 empty] | 0.2675 | -0.21145 | -0.00011538 | 0.034799 | 0.18921 | -0.020632 | 0.041088 | -0.018323 | -1.9248 | 1.8084 | 0.11414 | -0.34269 | -1.9349 | 1.8156 | 0.11346 | -0.34162 | 2.1139 | -1.829 | -0.073054 | 0.32436 | 0.9267 | -0.7107 | -0.0020924 | 0.1135 | 0.0091672 | -0.0065429 | -0.00064831 | -0.017727 | 0.0091672 | -0.0065429 | -0.00064831 | -0.017727
[13 empty] | 0.076379 | 0.011381 | -0.018286 | -0.0066009 | 0.0058307 | 0.074326 | -0.010068 | -0.11858 | -0.67631 | 0.093149 | 0.17802 | -0.23049 | -0.67956 | 0.093098 | 0.17674 | -0.22983 | 0.68214 | -0.018822 | -0.18809 | 0.11191 | 0.26309 | 0.038627 | -0.077415 | -0.030245 | 0.002575 | 0.00052383 | -0.00022557 | 0.00024106 | 0.002575 | 0.00052383 | -0.00022557 | 0.00024106
[13 empty] | -0.015938 | 0.093686 | 0.057738 | -0.053922 | 0.049509 | 0.093865 | 0.22504 | -0.13853 | 0.27265 | -0.58026 | -0.031356 | 0.17922 | 0.2736 | -0.58303 | -0.030468 | 0.17859 | -0.22314 | 0.67412 | 0.2564 | -0.31774 | -0.055148 | 0.31612 | 0.2369 | -0.20747 | -0.0004964 | 0.0031011 | -0.0023255 | 0.016169 | -0.0004964 | 0.0031011 | -0.0023255 | 0.016169
[13 empty] | -0.079383 | -0.066155 | 0.016693 | 0.025071 | -0.29465 | 0.33668 | 0.092278 | 0.10166 | -0.053699 | 1.4636 | 0.065719 | 0.039713 | -0.052075 | 1.4675 | 0.065533 | 0.039646 | -0.24095 | -1.1269 | 0.026559 | 0.061943 | -0.27416 | -0.22108 | 0.067424 | 0.086382 | -0.002919 | -0.0012367 | -0.0011001 | -0.011125 | -0.002919 | -0.0012367 | -0.0011001 | -0.011125
[13 empty] | 0.071281 | -0.43496 | -0.014518 | -0.13362 | 0.07491 | -0.26875 | -0.088334 | -0.056594 | -0.44823 | 3.1252 | -0.079168 | 1.1654 | -0.45087 | 3.1389 | -0.078875 | 1.1617 | 0.52314 | -3.3938 | -0.0091661 | -1.222 | 0.24491 | -1.4647 | -0.058347 | -0.50537 | 0.0024613 | -0.014005 | 0.001085 | 0.043223 | 0.0024613 | -0.014005 | 0.001085 | 0.043223
[13 empty] | 0.095123 | -0.069833 | 0.02571 | -0.0045556 | 0.29956 | -0.11795 | -3.284e-07 | 0.14198 | -0.075762 | 0.3057 | -0.28901 | 0.42788 | -0.07804 | 0.3076 | -0.28698 | 0.42663 | 0.37533 | -0.42365 | 0.28901 | -0.2859 | 0.32837 | -0.23406 | 0.10949 | -0.022485 | 0.0034524 | -0.0024216 | 0.00053236 | -0.00041977 | 0.0034524 | -0.0024216 | 0.00053236 | -0.00041977
[13 empty] | 0.16531 | 0.31615 | 0.0099628 | 0.020195 | 0.33478 | -0.055936 | 0.035338 | -0.075746 | -0.61431 | -2.9302 | -0.014963 | -0.44617 | -0.61946 | -2.9416 | -0.014753 | -0.44483 | 0.94908 | 2.8743 | 0.050301 | 0.37042 | 0.56723 | 1.0587 | 0.040998 | 0.095744 | 0.0058446 | 0.0095668 | -0.00034595 | 0.00040911 | 0.0058446 | 0.0095668 | -0.00034595 | 0.00040911
[13 empty] | 0.089584 | -0.18807 | 0.052765 | -0.055079 | 0.44144 | -0.17545 | 0.11308 | -0.069199 | 0.35115 | 1.1956 | -0.28299 | 0.3951 | 0.34998 | 1.2013 | -0.28067 | 0.39385 | 0.090286 | -1.371 | 0.39607 | -0.4643 | 0.3083 | -0.63023 | 0.22015 | -0.22109 | 0.0033882 | -0.0061863 | -0.00067211 | 0.01322 | 0.0033882 | -0.0061863 | -0.00067211 | 0.01322
[13 empty] | -0.19543 | 0.21764 | 0.013415 | 0.084463 | -0.093388 | 0.19067 | 0.034531 | 0.039204 | 1.527 | -1.4197 | -0.056183 | -0.61277 | 1.5348 | -1.4265 | -0.055686 | -0.61081 | -1.6204 | 1.6104 | 0.090714 | 0.65197 | -0.67628 | 0.72805 | 0.055781 | 0.2752 | -0.0066561 | 0.0071188 | -0.00026296 | -0.043256 | -0.0066561 | 0.0071188 | -0.00026296 | -0.043256
[13 empty] | 0.10146 | -0.0065258 | -0.042319 | 0.078027 | -0.11591 | -0.097008 | -0.10785 | 0.057055 | -1.2214 | -0.19554 | 0.17991 | -0.59081 | -1.2264 | -0.19576 | 0.17833 | -0.58893 | 1.1055 | 0.098533 | -0.28775 | 0.64786 | 0.35076 | -0.022317 | -0.17595 | 0.28448 | 0.0033199 | -0.00042826 | 0.00081161 | -0.029045 | 0.0033199 | -0.00042826 | 0.00081161 | -0.029045
[13 empty] | 0.12522 | 0.3646 | -0.0082369 | 0.039428 | -0.16195 | 0.32396 | -0.062112 | 0.069811 | -1.5588 | -2.3618 | -0.077824 | -0.192 | -1.5651 | -2.3724 | -0.077463 | -0.19137 | 1.3969 | 2.6857 | 0.015712 | 0.26181 | 0.43239 | 1.2374 | -0.032656 | 0.14368 | 0.0040793 | 0.012002 | 0.00080419 | -0.014694 | 0.0040793 | 0.012002 | 0.00080419 | -0.014694
[13 empty] | 0.054695 | 0.30487 | 0.031276 | -0.033814 | 0.10945 | 0.29868 | 0.077736 | -0.097306 | -0.20884 | -1.9072 | -0.13836 | 0.049918 | -0.21052 | -1.9163 | -0.13716 | 0.049705 | 0.31829 | 2.2058 | 0.2161 | -0.14722 | 0.18898 | 1.0278 | 0.13006 | -0.11652 | 0.0019323 | 0.01007 | -0.00056538 | 0.014999 | 0.0019323 | 0.01007 | -0.00056538 | 0.014999
[13 empty] | 0.18134 | -0.11057 | 0.002662 | -0.022059 | 0.10174 | 0.071775 | -0.044058 | 0.097435 | -1.3727 | 1.162 | -0.15091 | 0.48274 | -1.3797 | 1.1662 | -0.14999 | 0.48129 | 1.4744 | -1.0902 | 0.10686 | -0.3853 | 0.62694 | -0.37164 | 0.013044 | -0.088147 | 0.0061922 | -0.0032271 | 0.00074856 | 0.0054334 | 0.0061922 | -0.0032271 | 0.00074856 | 0.0054334
[13 empty] | 0.11029 | -0.18123 | 0.01134 | -0.01198 | 0.32038 | 0.028367 | 0.061008 | -0.015973 | -0.15699 | 1.6575 | 0.039913 | 0.08041 | -0.15978 | 1.6636 | 0.039814 | 0.080154 | 0.47736 | -1.6291 | 0.021095 | -0.096383 | 0.3803 | -0.6139 | 0.0459 | -0.046897 | 0.0039821 | -0.0055365 | -0.00072203 | 0.0033041 | 0.0039821 | -0.0055365 | -0.00072203 | 0.0033041
[13 empty] | 0.062637 | -0.044923 | 0.0038788 | -0.05319 | -0.15412 | 0.096605 | 0.062918 | -0.14826 | -0.96973 | 0.64732 | 0.12923 | 0.1026 | -0.97332 | 0.64929 | 0.12851 | 0.1022 | 0.81561 | -0.55071 | -0.06631 | -0.25086 | 0.21599 | -0.15121 | 0.01406 | -0.18774 | 0.0019802 | -0.0011556 | -0.00090773 | 0.022015 | 0.0019802 | -0.0011556 | -0.00090773 | 0.022015
[13 empty] | 0.066052 | -0.11265 | -0.002883 | -0.0066914 | -0.078615 | -0.36042 | 0.049433 | 0.023609 | -0.80371 | 0.051686 | 0.16807 | 0.11839 | -0.80699 | 0.053896 | 0.16703 | 0.11803 | 0.7251 | -0.41211 | -0.11863 | -0.09478 | 0.22823 | -0.38022 | -0.014198 | -0.021961 | 0.0021582 | -0.0043097 | -0.0008368 | 0.0033558 | 0.0021582 | -0.0043097 | -0.0008368 | 0.0033558
[13 empty] | -0.18764 | 0.37866 | 0.022691 | 0.018267 | 0.15248 | 0.39159 | 0.073834 | 0.11898 | 2.0886 | -2.3068 | -0.052472 | 0.0878 | 2.0974 | -2.318 | -0.051885 | 0.087575 | -1.9361 | 2.6983 | 0.12631 | 0.031182 | -0.64871 | 1.274 | 0.093729 | 0.085258 | -0.0061978 | 0.012562 | -0.00068878 | -0.00012082 | -0.0061978 | 0.012562 | -0.00068878 | -0.00012082
[13 empty] | 0.049148 | -0.073047 | 0.0083333 | 0.010596 | -0.023077 | -0.33556 | 0.032408 | 0.040989 | -0.50422 | -0.23658 | -0.0046768 | -0.022564 | -0.50643 | -0.23561 | -0.0045478 | -0.02248 | 0.48114 | -0.098982 | 0.037084 | 0.063553 | 0.17 | -0.24567 | 0.034176 | 0.049657 | 0.0016365 | -0.0030372 | -0.00033388 | 3.3365e-06 | 0.0016365 | -0.0030372 | -0.00033388 | 3.3365e-06
[13 empty] | 0.12298 | 0.27179 | 0.049799 | 0.047285 | -0.043354 | 0.47043 | 0.098261 | -0.033168 | -1.2262 | -1.1685 | -0.29073 | -0.57143 | -1.2319 | -1.1755 | -0.2884 | -0.56968 | 1.1829 | 1.6389 | 0.38899 | 0.53826 | 0.42164 | 0.92147 | 0.20831 | 0.18656 | 0.0041004 | 0.0094716 | -0.00051093 | -0.01251 | 0.0041004 | 0.0094716 | -0.00051093 | -0.01251
[13 empty] | -0.05792 | -0.076955 | -0.018765 | -0.0013833 | 0.41232 | -0.30792 | -0.053513 | 0.0057386 | 1.6041 | -0.12452 | 0.064254 | 0.031998 | 1.6091 | -0.12329 | 0.063644 | 0.031902 | -1.1918 | -0.1834 | -0.11777 | -0.026259 | -0.19944 | -0.26022 | -0.077851 | -0.006565 | -0.0016049 | -0.0030877 | 0.00045194 | -2.9394e-05 | -0.0016049 | -0.0030877 | 0.00045194 | -2.9394e-05
[13 empty] | 0.023468 | -0.043494 | -0.0077658 | 0.0036393 | -0.035556 | 0.3099 | 0.016344 | 0.047049 | -0.30472 | 1.1878 | 0.13233 | 0.078758 | -0.30591 | 1.1906 | 0.13146 | 0.078535 | 0.26916 | -0.87787 | -0.11599 | -0.031709 | 0.081293 | -0.14551 | -0.033699 | 0.016813 | 0.00076134 | -0.0006152 | -0.00041918 | -8.5114e-05 | 0.00076134 | -0.0006152 | -0.00041918 | -8.5114e-05
[13 empty] | -0.16686 | -0.14566 | -0.012068 | 0.0875 | -0.23279 | -0.46235 | -0.074722 | 0.13693 | 0.89963 | 0.076838 | -0.069207 | -0.48983 | 0.90534 | 0.079724 | -0.068943 | -0.48824 | -1.1324 | -0.53919 | -0.0055148 | 0.62677 | -0.57639 | -0.49169 | -0.048504 | 0.32545 | -0.0058126 | -0.0055613 | 0.00092341 | -0.030268 | -0.0058126 | -0.0055613 | 0.00092341 | -0.030268
[13 empty] | -0.041247 | 0.1346 | 0.018932 | 0.055093 | -0.21611 | 0.012658 | 0.073509 | 0.040235 | -0.19645 | -1.1489 | -0.011151 | -0.44427 | -0.19599 | -1.1535 | -0.010855 | -0.44287 | -0.019659 | 1.1615 | 0.08466 | 0.48451 | -0.14178 | 0.45061 | 0.077728 | 0.21119 | -0.0015715 | 0.0041637 | -0.00075965 | -0.016796 | -0.0015715 | 0.0041637 | -0.00075965 | -0.016796
[13 empty] | 0.10349 | -0.13175 | 0.012997 | -0.050893 | -0.0095174 | 0.17194 | -0.047075 | 0.038462 | -0.95897 | 1.6046 | -0.27516 | 0.53099 | -0.96339 | 1.61 | -0.27337 | 0.52934 | 0.94945 | -1.4327 | 0.22809 | -0.49253 | 0.35787 | -0.44219 | 0.057142 | -0.16615 | 0.0034789 | -0.0036487 | 0.0010114 | 0.025897 | 0.0034789 | -0.0036487 | 0.0010114 | 0.025897
[13 empty] | 0.2099 | -0.055609 | 0.025117 | 0.061259 | 0.35853 | 0.066628 | 0.19353 | 0.080783 | -0.96187 | 0.66457 | 0.24863 | -0.3071 | -0.96867 | 0.66684 | 0.24746 | -0.30608 | 1.3204 | -0.59795 | -0.055095 | 0.38788 | 0.72556 | -0.18612 | 0.099384 | 0.19922 | 0.0073653 | -0.001548 | -0.0025169 | -0.031509 | 0.0073653 | -0.001548 | -0.0025169 | -0.031509
[13 empty] | -0.090468 | 0.12174 | -0.08131 | 0.038209 | -0.44521 | 0.060772 | -0.29238 | 0.017766 | -0.34105 | -0.91378 | 0.11141 | -0.31501 | -0.33985 | -0.9176 | 0.10977 | -0.31402 | -0.10415 | 0.97455 | -0.4038 | 0.33278 | -0.31419 | 0.41215 | -0.33449 | 0.13907 | -0.003414 | 0.0038909 | 0.0028845 | -0.014295 | -0.003414 | 0.0038909 | 0.0028845 | -0.014295
[13 empty] | 0.028504 | -0.0071086 | 0.0028123 | -0.052628 | -0.23651 | -0.0076509 | 0.02767 | -0.18234 | -0.86883 | 0.042552 | 0.044346 | 0.040005 | -0.87133 | 0.042764 | 0.044117 | 0.039788 | 0.63232 | -0.050203 | -0.016676 | -0.22234 | 0.098899 | -0.023876 | 0.010893 | -0.19773 | 0.00076999 | -0.00023636 | -0.00037604 | 0.017488 | 0.00076999 | -0.00023636 | -0.00037604 | 0.017488
[13 empty] | -0.028975 | 0.086342 | 0.021982 | -0.022185 | -0.1782 | 0.22849 | 0.045855 | -0.04357 | -0.20486 | -0.16487 | -0.12138 | 0.073718 | -0.20469 | -0.16679 | -0.1204 | 0.073458 | 0.026661 | 0.39336 | 0.16724 | -0.11729 | -0.10005 | 0.29146 | 0.091805 | -0.071964 | -0.0011248 | 0.0031892 | -0.00026251 | 0.011446 | -0.0011248 | 0.0031892 | -0.00026251 | 0.011446
[13 empty] | -0.10991 | 0.020122 | 4.9134e-05 | -0.1091 | -0.15574 | -0.20402 | -0.035129 | -0.0077626 | 0.58598 | -0.70964 | -0.096862 | 0.962 | 0.58982 | -0.71128 | -0.096287 | 0.95896 | -0.74171 | 0.50562 | 0.061733 | -0.96976 | -0.37748 | 0.06692 | 0.0015772 | -0.37881 | -0.0038282 | 0.00013842 | 0.00055227 | 0.047474 | -0.0038282 | 0.00013842 | 0.00055227 | 0.047474
[13 empty] | 0.074682 | 0.15266 | 0.02416 | 0.047497 | -0.14579 | -0.016622 | 0.088009 | 0.077731 | -1.0575 | -1.3788 | -0.030245 | -0.19885 | -1.0616 | -1.3839 | -0.029772 | -0.19817 | 0.91174 | 1.3622 | 0.11825 | 0.27658 | 0.25708 | 0.51881 | 0.099454 | 0.15424 | 0.0023914 | 0.0046836 | -0.00087967 | -0.024466 | 0.0023914 | 0.0046836 | -0.00087967 | -0.024466
[13 empty] | -0.34008 | 0.33236 | -0.060933 | 0.046269 | 0.061693 | -0.38443 | -0.096673 | 0.087539 | 3.2278 | -3.91 | 0.42075 | -0.17531 | 3.2423 | -3.9228 | 0.41752 | -0.17471 | -3.1661 | 3.5257 | -0.51743 | 0.26285 | -1.1786 | 1.1241 | -0.25581 | 0.15499 | -0.011412 | 0.009365 | 0.00025279 | -0.022122 | -0.011412 | 0.009365 | 0.00025279 | -0.022122
[13 empty] | 0.23994 | -0.46986 | 0.0081239 | -0.058329 | 0.37495 | -0.26858 | 0.028528 | -0.12194 | -1.1934 | 3.4349 | -0.013098 | 0.21894 | -1.2013 | 3.4498 | -0.012921 | 0.21819 | 1.5683 | -3.7034 | 0.041626 | -0.34088 | 0.8329 | -1.5827 | 0.033484 | -0.20612 | 0.0083917 | -0.015075 | -0.00027907 | 0.024055 | 0.0083917 | -0.015075 | -0.00027907 | 0.024055
[13 empty] | -0.1253 | -0.24668 | 0.017705 | -0.031899 | 0.068221 | -0.2123 | 0.14807 | 0.08477 | 1.3137 | 1.6172 | 0.20737 | 0.58285 | 1.3194 | 1.6245 | 0.20636 | 0.5811 | -1.2454 | -1.8295 | -0.059302 | -0.49808 | -0.43358 | -0.83596 | 0.06961 | -0.13943 | -0.0041613 | -0.0080982 | -0.0019571 | 0.0035763 | -0.0041613 | -0.0080982 | -0.0019571 | 0.0035763
[13 empty] | 0.22748 | 0.24365 | -0.021965 | 0.01914 | 0.084351 | -0.31096 | -0.10014 | 0.075342 | -1.8361 | -2.9402 | -0.028153 | 0.035018 | -1.8453 | -2.9497 | -0.028253 | 0.034955 | 1.9204 | 2.6293 | -0.071982 | 0.040323 | 0.78457 | 0.82246 | -0.089487 | 0.061854 | 0.0077288 | 0.0067952 | 0.0011113 | -0.0099749 | 0.0077288 | 0.0067952 | 0.0011113 | -0.0099749
[13 empty] | -0.055602 | -0.24735 | 0.052897 | 0.0019266 | 0.091394 | -0.14976 | 0.3701 | -0.012066 | 0.74199 | 1.7875 | 0.42195 | -0.055303 | 0.7449 | 1.7952 | 0.42009 | -0.055139 | -0.6506 | -1.9372 | -0.051844 | 0.043237 | -0.19198 | -0.83591 | 0.21062 | 0.0091683 | -0.001796 | -0.0079627 | -0.0047072 | 5.1717e-05 | -0.001796 | -0.0079627 | -0.0047072 | 5.1717e-05
[13 empty] | -0.039148 | 0.024347 | 0.017549 | 0.12956 | 0.14472 | -0.36051 | 0.038228 | -0.035776 | 0.73156 | -1.1496 | -0.092509 | -1.5046 | 0.73409 | -1.1521 | -0.091748 | -1.5 | -0.58684 | 0.78911 | 0.13074 | 1.4688 | -0.13474 | 0.080759 | 0.073207 | 0.54169 | -0.0011977 | -9.0737e-05 | -0.00023326 | -0.023189 | -0.0011977 | -9.0737e-05 | -0.00023326 | -0.023189
[13 empty] | -0.10394 | 0.061682 | -0.0089823 | 0.072592 | -0.1515 | 0.0084603 | -0.028281 | -0.024978 | 0.54376 | -0.52088 | 0.02341 | -0.77819 | 0.54721 | -0.52292 | 0.023162 | -0.77578 | -0.69525 | 0.52934 | -0.051691 | 0.75321 | -0.36068 | 0.20876 | -0.037142 | 0.27435 | -0.0036278 | 0.0019196 | 0.00025722 | -0.023536 | -0.0036278 | 0.0019196 | 0.00025722 | -0.023536
[13 empty] | -0.051636 | 0.036325 | 0.0019119 | 0.028494 | -0.03466 | 0.55635 | -0.043318 | 0.035213 | 0.37534 | 1.1214 | -0.14048 | -0.14913 | 0.37731 | 1.1226 | -0.13962 | -0.14863 | -0.41 | -0.56505 | 0.09716 | 0.18434 | -0.17855 | 0.12473 | 0.009829 | 0.092564 | -0.0017686 | 0.0024092 | 0.00072034 | -0.014646 | -0.0017686 | 0.0024092 | 0.00072034 | -0.014646
[13 empty] | 0.2796 | -0.24169 | -0.038258 | -0.0775 | -0.22554 | -0.023211 | -0.18498 | -0.077149 | -3.1081 | 2.0688 | -0.077577 | 0.62817 | -3.1209 | 2.0772 | -0.077582 | 0.62621 | 2.8826 | -2.092 | -0.10741 | -0.70532 | 0.97254 | -0.80889 | -0.1556 | -0.31843 | 0.0092436 | -0.007465 | 0.0021078 | 0.015947 | 0.0092436 | -0.007465 | 0.0021078 | 0.015947
[13 empty] | 0.055078 | -0.19085 | 0.0076647 | -0.034339 | -0.02233 | -0.13643 | -0.0052223 | -0.059694 | -0.55597 | 1.3249 | -0.10059 | 0.20937 | -0.55843 | 1.3309 | -0.099903 | 0.2087 | 0.53364 | -1.4614 | 0.09537 | -0.26907 | 0.19048 | -0.642 | 0.032828 | -0.14019 | 0.0018367 | -0.0061829 | 0.00024253 | 0.0074077 | 0.0018367 | -0.0061829 | 0.00024253 | 0.0074077
[13 empty] | -0.018127 | 0.045019 | 0.034371 | 0.050911 | 0.20293 | 0.1293 | 0.13458 | 0.085092 | 0.68706 | -0.059216 | -0.017023 | -0.39145 | 0.68895 | -0.060166 | -0.016504 | -0.39023 | -0.48413 | 0.18852 | 0.1516 | 0.47654 | -0.062789 | 0.15198 | 0.14102 | 0.23548 | -0.00044795 | 0.0016875 | -0.0013957 | -0.0010478 | -0.00044795 | 0.0016875 | -0.0013957 | -0.0010478
[13 empty] | 0.080073 | -0.045985 | 0.012858 | -0.15046 | 0.43761 | 0.11356 | 0.070929 | -0.07294 | 0.42433 | 0.69943 | 0.050324 | 1.1286 | 0.42354 | 0.7015 | 0.050183 | 1.125 | 0.013277 | -0.58587 | 0.020604 | -1.2016 | 0.27642 | -0.15484 | 0.051911 | -0.50812 | 0.0030629 | -0.0011511 | -0.0008441 | 0.07072 | 0.0030629 | -0.0011511 | -0.0008441 | 0.07072
[13 empty] | -0.11696 | -0.024819 | -0.021034 | 0.017092 | -0.014218 | -0.017131 | -0.0022321 | -0.016127 | 1.0182 | 0.17384 | 0.23053 | -0.18709 | 1.0231 | 0.1746 | 0.22891 | -0.18651 | -1.0324 | -0.19097 | -0.23277 | 0.17097 | -0.40392 | -0.084 | -0.089462 | 0.055813 | -0.0039518 | -0.00080429 | -0.00040377 | -0.0086887 | -0.0039518 | -0.00080429 | -0.00040377 | -0.0086887
[13 empty] | -0.22852 | 0.13884 | -0.0011536 | 0.054729 | -0.30265 | -0.046325 | -0.030256 | 0.0022533 | 1.2767 | -1.3399 | -0.070082 | -0.57891 | 1.2847 | -1.3448 | -0.069681 | -0.57713 | -1.5794 | 1.2936 | 0.039826 | 0.58117 | -0.78943 | 0.46847 | -0.0037303 | 0.22486 | -0.0079446 | 0.0041683 | 0.0004514 | -0.011273 | -0.0079446 | 0.0041683 | 0.0004514 | -0.011273
[13 empty] | -0.20527 | 0.22102 | -0.010886 | -0.056343 | 0.00042248 | -0.19718 | -0.022076 | -0.025201 | 1.8533 | -2.4561 | 0.061891 | 0.41067 | 1.8618 | -2.4646 | 0.061391 | 0.40936 | -1.8529 | 2.259 | -0.083966 | -0.43587 | -0.71487 | 0.74435 | -0.045493 | -0.18346 | -0.0069217 | 0.0063401 | 0.00012011 | 0.028847 | -0.0069217 | 0.0063401 | 0.00012011 | 0.028847
[13 empty] | 0.17697 | 0.20831 | 0.021644 | -0.092694 | 0.28411 | 0.26103 | 0.046086 | -0.081445 | -0.85796 | -1.1532 | -0.1172 | 0.78072 | -0.86376 | -1.1591 | -0.11624 | 0.77828 | 1.1421 | 1.4142 | 0.16328 | -0.86217 | 0.61267 | 0.70288 | 0.090392 | -0.38165 | 0.0061964 | 0.0070186 | -0.00027313 | 0.018771 | 0.0061964 | 0.0070186 | -0.00027313 | 0.018771
[13 empty] | -0.04291 | 0.14845 | -0.008436 | 0.04266 | -0.19342 | -0.10569 | 0.033689 | 0.13941 | -0.11543 | -1.5843 | 0.1872 | -0.097065 | -0.11475 | -1.5899 | 0.18599 | -0.096705 | -0.077989 | 1.4786 | -0.15351 | 0.23648 | -0.14906 | 0.50067 | -0.037206 | 0.17672 | -0.0016046 | 0.0043167 | -0.00070611 | -0.008283 | -0.0016046 | 0.0043167 | -0.00070611 | -0.008283
[13 empty] | 0.085025 | 0.39003 | 0.038944 | -0.11196 | 0.076354 | 0.42995 | 0.17615 | -0.057554 | -0.56969 | -2.3063 | 0.04538 | 0.8173 | -0.57283 | -2.3178 | 0.045585 | 0.81469 | 0.64605 | 2.7362 | 0.13077 | -0.87486 | 0.29442 | 1.3114 | 0.15898 | -0.37257 | 0.0029268 | 0.013 | -0.0019565 | 0.054539 | 0.0029268 | 0.013 | -0.0019565 | 0.054539
[13 empty] | -0.14476 | -0.097982 | 0.009187 | -0.013647 | 0.2847 | 0.14151 | 0.13598 | -0.031237 | 2.0534 | 1.2293 | 0.27032 | 0.085551 | 2.0612 | 1.2332 | 0.26883 | 0.085279 | -1.7687 | -1.0878 | -0.13434 | -0.11679 | -0.50002 | -0.33024 | 0.033757 | -0.064084 | -0.0046379 | -0.0026865 | -0.0019459 | -6.1336e-05 | -0.0046379 | -0.0026865 | -0.0019459 | -6.1336e-05
[13 empty] | -0.081385 | -0.34896 | 0.010007 | 0.046778 | -0.080644 | -0.10116 | 0.11188 | 0.02976 | 0.52397 | 2.7971 | 0.19463 | -0.31803 | 0.52698 | 2.8083 | 0.19359 | -0.31701 | -0.60461 | -2.8982 | -0.082742 | 0.34779 | -0.28024 | -1.1789 | 0.038216 | 0.1523 | -0.0028074 | -0.010995 | -0.0015491 | -0.023975 | -0.0028074 | -0.010995 | -0.0015491 | -0.023975
[13 empty] | 0.030561 | -0.13005 | 0.027572 | -0.021031 | 0.20357 | -0.19556 | 0.17849 | -0.0018211 | 0.25793 | 0.63312 | 0.17944 | 0.2532 | 0.25785 | 0.63672 | 0.17871 | 0.25243 | -0.054361 | -0.82868 | -0.00094933 | -0.25502 | 0.10554 | -0.4373 | 0.11057 | -0.09913 | 0.0011998 | -0.0044566 | -0.002232 | -0.00021474 | 0.0011998 | -0.0044566 | -0.002232 | -0.00021474
[13 empty] | -0.09028 | 0.04129 | -0.0084875 | 0.046586 | -0.38648 | 0.29143 | 0.0098974 | 0.071328 | -0.19252 | 0.39258 | 0.1226 | -0.20791 | -0.19098 | 0.39249 | 0.12177 | -0.2072 | -0.19397 | -0.10115 | -0.1127 | 0.27923 | -0.31272 | 0.14043 | -0.036456 | 0.15146 | -0.003361 | 0.0019489 | -0.00033651 | -0.023989 | -0.003361 | 0.0019489 | -0.00033651 | -0.023989
[13 empty] | 0.042735 | 0.32021 | 0.028664 | 0.047128 | 0.18785 | 0.26395 | 0.03129 | 0.091519 | 0.10378 | -2.1313 | -0.23635 | -0.15972 | 0.10308 | -2.1412 | -0.2346 | -0.15915 | 0.084063 | 2.3952 | 0.26764 | 0.25124 | 0.14812 | 1.0771 | 0.12079 | 0.15311 | 0.0015948 | 0.010456 | 0.00010622 | -0.02432 | 0.0015948 | 0.010456 | 0.00010622 | -0.02432
[13 empty] | 0.19104 | 0.02371 | 0.064336 | 0.0075145 | 0.35256 | -0.27838 | 0.15249 | -0.011672 | -0.80577 | -0.93206 | -0.30589 | -0.12276 | -0.81172 | -0.93412 | -0.30329 | -0.12239 | 1.1583 | 0.65369 | 0.45838 | 0.11109 | 0.66196 | 0.079028 | 0.26831 | 0.035515 | 0.0067283 | 8.0717e-05 | -0.001069 | 0.00010882 | 0.0067283 | 8.0717e-05 | -0.001069 | 0.00010882
[13 empty] | -0.20929 | -0.12977 | 0.022092 | 0.064083 | -0.18478 | -0.00081718 | 0.075361 | -0.033589 | 1.4092 | 1.1389 | -0.041768 | -0.62999 | 1.4169 | 1.1434 | -0.041252 | -0.62801 | -1.594 | -1.1398 | 0.11713 | 0.5964 | -0.72586 | -0.43762 | 0.091166 | 0.20912 | -0.0072044 | -0.0039957 | -0.00072471 | -0.032648 | -0.0072044 | -0.0039957 | -0.00072471 | -0.032648
[13 empty] | -0.010636 | 0.23636 | -0.06701 | 0.00044914 | 0.1781 | 0.288 | -0.21397 | -0.064449 | 0.56822 | -1.3301 | 0.16555 | -0.1743 | 0.56981 | -1.3371 | 0.16375 | -0.17379 | -0.39012 | 1.6181 | -0.37952 | 0.10985 | -0.03632 | 0.79338 | -0.27661 | 0.0025774 | -0.00020446 | 0.0079302 | 0.0019519 | 0.00017358 | -0.00020446 | 0.0079302 | 0.0019519 | 0.00017358
[13 empty] | 0.012566 | -0.13265 | -0.040809 | -0.060358 | -0.15526 | 0.11634 | -0.15527 | -0.050193 | -0.52439 | 1.4749 | 0.032413 | 0.47964 | -0.52591 | 1.48 | 0.031725 | 0.47813 | 0.36913 | -1.3585 | -0.18768 | -0.52983 | 0.042935 | -0.44614 | -0.16753 | -0.23467 | 0.00028936 | -0.0037987 | 0.0015819 | 0.017216 | 0.00028936 | -0.0037987 | 0.0015819 | 0.017216
[13 empty] | 0.057409 | 0.24551 | -0.010396 | 0.063875 | -0.15075 | 0.25865 | -0.090999 | -0.10002 | -0.91528 | -1.4918 | -0.13282 | -0.90651 | -0.91866 | -1.499 | -0.13216 | -0.90375 | 0.76453 | 1.7505 | 0.041821 | 0.80648 | 0.19776 | 0.82943 | -0.040725 | 0.24834 | 0.0018055 | 0.0081516 | 0.001213 | -0.018214 | 0.0018055 | 0.0081516 | 0.001213 | -0.018214
[13 empty] | -0.14465 | 0.010868 | 0.032271 | -0.048901 | -0.22422 | -0.39086 | 0.036367 | -0.11016 | 0.7221 | -1.1128 | -0.26285 | 0.22954 | 0.72696 | -1.1149 | -0.2609 | 0.22878 | -0.94632 | 0.72191 | 0.29922 | -0.3397 | -0.49907 | 0.035202 | 0.13591 | -0.19837 | -0.0050559 | -0.00057994 | 0.00010313 | 0.010995 | -0.0050559 | -0.00057994 | 0.00010313 | 0.010995
[13 empty] | -0.036965 | 0.30281 | 0.01801 | 0.025653 | -0.038683 | 0.45521 | 0.16521 | -0.051151 | 0.23324 | -1.4824 | 0.25109 | -0.44917 | 0.23457 | -1.4906 | 0.24982 | -0.44782 | -0.27192 | 1.9375 | -0.085881 | 0.39802 | -0.12793 | 1.0233 | 0.070124 | 0.12126 | -0.001277 | 0.010378 | -0.0022193 | 0.00040278 | -0.001277 | 0.010378 | -0.0022193 | 0.00040278
[13 empty] | -0.11399 | -0.070922 | -0.027021 | -0.058454 | 0.094088 | 0.08816 | -0.12384 | 0.042378 | 1.2751 | 0.85268 | -0.036168 | 0.63641 | 1.2805 | 0.85546 | -0.036282 | 0.63444 | -1.181 | -0.76452 | -0.087675 | -0.59404 | -0.39424 | -0.23965 | -0.11016 | -0.2025 | -0.0037619 | -0.00198 | 0.0013804 | 0.025552 | -0.0037619 | -0.00198 | 0.0013804 | 0.025552
[13 empty] | -0.13866 | -0.025702 | -0.049059 | 0.04835 | -0.10789 | 0.029441 | -0.13973 | 0.12137 | 0.97228 | 0.30197 | 0.16839 | -0.091843 | 0.97763 | 0.30298 | 0.1668 | -0.091477 | -1.0802 | -0.27253 | -0.30812 | 0.21322 | -0.47699 | -0.086535 | -0.20346 | 0.1567 | -0.0047558 | -0.00072299 | 0.0011741 | -0.025016 | -0.0047558 | -0.00072299 | 0.0011741 | -0.025016
[13 empty] | -0.17327 | 0.1516 | -0.025108 | 0.017034 | 0.0054065 | 0.0929 | 0.060397 | -0.10453 | 1.5738 | -1.0903 | 0.44779 | -0.41754 | 1.5811 | -1.095 | 0.44483 | -0.41628 | -1.5684 | 1.1832 | -0.3874 | 0.31301 | -0.59998 | 0.5111 | -0.10923 | 0.056267 | -0.0058378 | 0.0048832 | -0.0014712 | -0.0084279 | -0.0058378 | 0.0048832 | -0.0014712 | -0.0084279
[13 empty] | 0.20279 | -0.3625 | -0.011246 | -0.012767 | 0.10391 | -0.23501 | -0.038098 | -0.064867 | -1.5665 | 2.5743 | 0.021912 | -0.061522 | -1.5746 | 2.5855 | 0.021645 | -0.061368 | 1.6704 | -2.8092 | -0.06001 | -0.0033453 | 0.69782 | -1.2236 | -0.046398 | -0.041175 | 0.0069078 | -0.01171 | 0.00036466 | 0.0066925 | 0.0069078 | -0.01171 | 0.00036466 | 0.0066925
[13 empty] | -0.16647 | -0.017305 | -0.024636 | 0.059778 | -0.11311 | 0.071997 | -0.066368 | 0.14311 | 1.2135 | 0.33989 | 0.095138 | -0.14411 | 1.2199 | 0.34081 | 0.094275 | -0.14357 | -1.3266 | -0.26789 | -0.16151 | 0.28722 | -0.5764 | -0.057941 | -0.10235 | 0.1986 | -0.0056976 | -0.00036289 | 0.00053014 | -0.029185 | -0.0056976 | -0.00036289 | 0.00053014 | -0.029185
[13 empty] | -0.025972 | 0.079542 | 0.0057804 | 0.1002 | -0.2039 | 0.026325 | 0.11364 | 0.036594 | -0.30039 | -0.63311 | 0.24692 | -0.92669 | -0.30051 | -0.63577 | 0.24552 | -0.9238 | 0.096484 | 0.65943 | -0.13328 | 0.96328 | -0.089687 | 0.26697 | 0.02018 | 0.39292 | -0.0010458 | 0.0025015 | -0.0016648 | -0.027373 | -0.0010458 | 0.0025015 | -0.0016648 | -0.027373
[13 empty] | 0.069625 | -0.14736 | 0.015958 | -0.066272 | 0.00095516 | 0.010061 | 0.069718 | -0.025988 | -0.62735 | 1.3182 | 0.011938 | 0.55191 | -0.63032 | 1.3232 | 0.012061 | 0.55017 | 0.6283 | -1.3082 | 0.05778 | -0.5779 | 0.24022 | -0.49799 | 0.065203 | -0.23839 | 0.0023447 | -0.0045212 | -0.00076158 | 0.025823 | 0.0023447 | -0.0045212 | -0.00076158 | 0.025823
[13 empty] | -0.1903 | 0.098211 | 0.03791 | -0.031113 | 0.061831 | 0.0024859 | 0.12204 | 0.016664 | 1.8857 | -0.8567 | -0.09103 | 0.4044 | 1.8943 | -0.86003 | -0.09003 | 0.40317 | -1.8239 | 0.85919 | 0.21307 | -0.38773 | -0.65575 | 0.33123 | 0.15647 | -0.13865 | -0.0063516 | 0.003029 | -0.0011201 | 0.0025395 | -0.0063516 | 0.003029 | -0.0011201 | 0.0025395
[13 empty] | 0.082896 | -0.2432 | 0.032718 | 0.035744 | -0.15148 | -0.38579 | 0.0054971 | 0.10001 | -1.144 | 1.1379 | -0.3529 | -0.11655 | -1.1483 | 1.1443 | -0.35041 | -0.11615 | 0.99248 | -1.5236 | 0.3584 | 0.21656 | 0.28711 | -0.8234 | 0.13916 | 0.14481 | 0.0026678 | -0.0083874 | 0.00059031 | -0.0081111 | 0.0026678 | -0.0083874 | 0.00059031 | -0.0081111
[13 empty] | 0.11254 | -0.12296 | 0.021542 | -0.10024 | -0.16677 | 0.48246 | 0.15969 | 0.04112 | -1.4545 | 2.3355 | 0.19643 | 1.058 | -1.4603 | 2.3419 | 0.19552 | 1.0547 | 1.2878 | -1.8531 | -0.036738 | -1.0168 | 0.38881 | -0.41245 | 0.085431 | -0.36589 | 0.0036503 | -0.0026554 | -0.0020582 | 0.037171 | 0.0036503 | -0.0026554 | -0.0020582 | 0.037171
[13 empty] | -0.032023 | -0.21819 | 0.02907 | 0.027575 | -0.5469 | -0.05708 | 0.11777 | 0.018295 | -1.1355 | 1.773 | -0.0034232 | -0.29034 | -1.1373 | 1.7802 | -0.0030496 | -0.28945 | 0.58856 | -1.83 | 0.12119 | 0.30863 | -0.11127 | -0.73438 | 0.11906 | 0.12973 | -0.0015304 | -0.0068381 | -0.0012407 | 0.00024332 | -0.0015304 | -0.0068381 | -0.0012407 | 0.00024332
[13 empty] | 0.10508 | 0.47045 | 0.0066377 | 0.073294 | -0.083864 | 0.045573 | 0.076632 | -0.0095601 | -1.1659 | -4.012 | 0.13572 | -0.7138 | -1.1707 | -4.0279 | 0.135 | -0.71157 | 1.082 | 4.0576 | -0.059089 | 0.70424 | 0.36403 | 1.5841 | 0.025263 | 0.26523 | 0.0034728 | 0.014586 | -0.0010656 | -0.027991 | 0.0034728 | 0.014586 | -0.0010656 | -0.027991
[13 empty] | -0.19012 | 0.13798 | -0.036735 | -0.033028 | -0.13409 | 0.30757 | -0.038731 | -0.051653 | 1.3627 | -0.41444 | 0.30674 | 0.17389 | 1.3698 | -0.41771 | 0.30447 | 0.17332 | -1.4968 | 0.72201 | -0.34547 | -0.22554 | -0.65902 | 0.46721 | -0.1549 | -0.11858 | -0.006521 | 0.0049668 | -0.00015498 | 0.012941 | -0.006521 | 0.0049668 | -0.00015498 | 0.012941
[13 empty] | -0.089501 | 0.0068761 | 0.030286 | 0.0088101 | 0.034058 | -0.004783 | 0.209 | -0.012295 | 0.89763 | -0.073217 | 0.23332 | -0.1404 | 0.90159 | -0.073478 | 0.2323 | -0.13998 | -0.86357 | 0.068434 | -0.024317 | 0.1281 | -0.30985 | 0.023128 | 0.12073 | 0.041603 | -0.0029868 | 0.00019981 | -0.0026507 | 0.00012462 | -0.0029868 | 0.00019981 | -0.0026507 | 0.00012462
[13 empty] | 0.036334 | 0.068766 | -0.04539 | -0.076857 | -0.030546 | 0.11649 | -0.21308 | -0.20362 | -0.40911 | -0.3015 | -0.074072 | 0.28615 | -0.41086 | -0.30331 | -0.074186 | 0.28518 | 0.37857 | 0.41799 | -0.139 | -0.48977 | 0.12513 | 0.23228 | -0.18505 | -0.31367 | 0.001197 | 0.002389 | 0.0024036 | 0.016584 | 0.001197 | 0.002389 | 0.0024036 | 0.016584
[13 empty] | -0.067149 | -0.21861 | -0.054015 | 0.049084 | -0.1222 | -0.34742 | -0.30703 | -0.0072865 | 0.28822 | 1.0193 | -0.23538 | -0.43422 | 0.29034 | 1.0252 | -0.23464 | -0.43285 | -0.41042 | -1.3668 | -0.071653 | 0.42694 | -0.23242 | -0.7383 | -0.2179 | 0.16006 | -0.0023627 | -0.0075381 | 0.0036961 | -0.025056 | -0.0023627 | -0.0075381 | 0.0036961 | -0.025056
[13 empty] | -0.088549 | 0.34215 | -0.0010444 | -0.046551 | -0.17123 | 0.2106 | 0.036914 | 0.039853 | 0.35313 | -2.4675 | 0.11323 | 0.60586 | 0.35588 | -2.4786 | 0.11254 | 0.60401 | -0.52436 | 2.6781 | -0.076312 | -0.56601 | -0.30601 | 1.1475 | -0.0058845 | -0.19302 | -0.003124 | 0.010988 | -0.00060226 | 0.0089598 | -0.003124 | 0.010988 | -0.00060226 | 0.0089598
[13 empty] | -0.14391 | -0.022527 | -0.047512 | 0.011255 | -0.11383 | 0.027167 | -0.082504 | 0.012701 | 1.0022 | 0.26994 | 0.30783 | -0.061983 | 1.0075 | 0.27085 | 0.30542 | -0.061779 | -1.116 | -0.24277 | -0.39033 | 0.074684 | -0.49864 | -0.075629 | -0.19901 | 0.036562 | -0.0049434 | -0.00062721 | 0.00030362 | -0.0057815 | -0.0049434 | -0.00062721 | 0.00030362 | -0.0057815
[13 empty] | -0.10984 | -0.17159 | 0.0061679 | -0.021064 | 0.10739 | -0.14044 | 0.012928 | -0.090786 | 1.2725 | 1.1451 | -0.033916 | 0.020458 | 1.2778 | 1.1505 | -0.03364 | 0.020363 | -1.1651 | -1.2855 | 0.046844 | -0.11124 | -0.37964 | -0.57501 | 0.025766 | -0.098654 | -0.0036106 | -0.0055931 | -7.4944e-05 | 1.8262e-05 | -0.0036106 | -0.0055931 | -7.4944e-05 | 1.8262e-05
[13 empty] | 0.27701 | -0.094533 | 0.0089414 | 0.040845 | 0.33808 | -0.15415 | 0.032104 | 0.088003 | -1.6242 | 0.43196 | -0.012501 | -0.11555 | -1.6339 | 0.43444 | -0.012318 | -0.11513 | 1.9622 | -0.5861 | 0.044605 | 0.20356 | 0.95883 | -0.32068 | 0.036834 | 0.13247 | 0.0096075 | -0.003271 | -0.00031843 | -0.021094 | 0.0096075 | -0.003271 | -0.00031843 | -0.021094
[13 empty] | 0.056396 | 0.2036 | -0.00023549 | 0.093521 | -0.31443 | -0.11145 | 0.073223 | 0.0054492 | -1.3217 | -2.0874 | 0.20375 | -0.90142 | -1.3258 | -2.095 | 0.20254 | -0.89861 | 1.0073 | 1.976 | -0.13053 | 0.90687 | 0.19623 | 0.68394 | -0.0038559 | 0.35243 | 0.0016485 | 0.0059864 | -0.001156 | -0.030697 | 0.0016485 | 0.0059864 | -0.001156 | -0.030697
[13 empty] | 0.025305 | 0.34794 | 0.0040917 | 0.017828 | 0.19648 | 0.39809 | 0.037421 | 0.11677 | 0.28645 | -2.0172 | 0.056661 | 0.15468 | 0.28656 | -2.0272 | 0.056374 | 0.15426 | -0.089977 | 2.4152 | -0.01924 | -0.037908 | 0.087431 | 1.1721 | 0.015967 | 0.057241 | 0.0010167 | 0.011642 | -0.00050264 | -0.0094117 | 0.0010167 | 0.011642 | -0.00050264 | -0.0094117
[13 empty] | 0.049809 | 0.16857 | -0.0050445 | -0.019824 | -0.0064794 | 0.11179 | -0.0099599 | -0.066441 | -0.46883 | -1.1876 | 0.029401 | -0.0061104 | -0.47105 | -1.1927 | 0.029165 | -0.0061325 | 0.46235 | 1.2994 | -0.039361 | -0.060331 | 0.17107 | 0.57099 | -0.021077 | -0.064091 | 0.0016694 | 0.0054626 | 5.0614e-05 | 0.010299 | 0.0016694 | 0.0054626 | 5.0614e-05 | 0.010299
[13 empty] | -0.0069412 | -0.18347 | -0.0068096 | 0.05751 | -0.068513 | -0.2044 | -0.026905 | 0.14227 | -0.11618 | 1.0839 | 0.0026836 | -0.11476 | -0.11629 | 1.0891 | 0.0025849 | -0.1143 | 0.047669 | -1.2883 | -0.029589 | 0.25703 | -0.024077 | -0.62182 | -0.027921 | 0.18648 | -0.0002906 | -0.0061278 | 0.00027994 | -0.029752 | -0.0002906 | -0.0061278 | 0.00027994 | -0.029752
[13 empty] | -0.10962 | -0.023844 | -0.0038489 | 0.012292 | -0.0066678 | 0.039495 | -0.026536 | -0.039284 | 0.97591 | 0.31304 | -0.029575 | -0.25385 | 0.9806 | 0.31405 | -0.029447 | -0.25309 | -0.98258 | -0.27354 | 0.0030389 | 0.21457 | -0.37757 | -0.07992 | -0.015339 | 0.05819 | -0.0036937 | -0.00063927 | 0.00033645 | 0.00023217 | -0.0036937 | -0.00063927 | 0.00033645 | 0.00023217
[13 empty] | 0.16571 | 0.035215 | -0.010611 | -0.095718 | 0.18617 | 0.075901 | -0.11804 | 0.084033 | -1.0084 | -0.11279 | -0.20469 | 1.1736 | -1.0143 | -0.11365 | -0.2036 | 1.17 | 1.1946 | 0.18869 | 0.086643 | -1.0896 | 0.57297 | 0.11913 | -0.040553 | -0.36701 | 0.0057383 | 0.0012604 | 0.0016333 | 0.029145 | 0.0057383 | 0.0012604 | 0.0016333 | 0.029145
[13 empty] | 0.202 | 0.051214 | 0.013401 | 0.036307 | 0.20349 | -0.0079739 | 0.004174 | 0.0098882 | -1.291 | -0.47146 | -0.13921 | -0.28162 | -1.2983 | -0.47326 | -0.13822 | -0.28073 | 1.4945 | 0.46348 | 0.14339 | 0.29151 | 0.69755 | 0.1723 | 0.056855 | 0.11821 | 0.0069739 | 0.0015557 | 0.00021559 | -0.018571 | 0.0069739 | 0.0015557 | 0.00021559 | -0.018571
[13 empty] | 0.16205 | 0.038139 | -0.00098434 | -0.015696 | 0.44708 | 0.072555 | -0.013299 | -0.05197 | -0.29631 | -0.14562 | -0.025422 | -0.001363 | -0.30053 | -0.1466 | -0.025283 | -0.0013905 | 0.74339 | 0.21817 | 0.012123 | -0.050607 | 0.56037 | 0.12817 | -0.0036726 | -0.051446 | 0.005829 | 0.0013431 | 0.0001884 | 0.0079027 | 0.005829 | 0.0013431 | 0.0001884 | 0.0079027
[13 empty] | 0.21433 | -0.20703 | 0.031215 | 0.020658 | -0.031737 | 0.19066 | 0.043548 | -0.028528 | -2.0156 | 2.3181 | -0.2316 | -0.24935 | -2.0247 | 2.3261 | -0.22984 | -0.24858 | 1.9839 | -2.1275 | 0.27515 | 0.22082 | 0.74372 | -0.69684 | 0.13122 | 0.067575 | 0.0071992 | -0.0059209 | -3.4701e-05 | -0.01048 | 0.0071992 | -0.0059209 | -3.4701e-05 | -0.01048
[13 empty] | -0.16368 | 0.080041 | 0.0066054 | 0.13713 | -0.0092496 | -0.027372 | 0.083123 | 0.17715 | 1.4515 | -0.77622 | 0.15383 | -0.90602 | 1.4581 | -0.77909 | 0.153 | -0.90312 | -1.4607 | 0.74885 | -0.070705 | 1.0832 | -0.56936 | 0.26968 | 0.024886 | 0.52589 | -0.0055277 | 0.0023969 | -0.0011681 | -0.041745 | -0.0055277 | 0.0023969 | -0.0011681 | -0.041745
[13 empty] | -0.06028 | -0.044666 | -0.0633 | 0.0050633 | -0.086128 | -0.33716 | -0.16305 | 0.0027255 | 0.3194 | -0.4855 | 0.26414 | -0.054961 | 0.32149 | -0.48552 | 0.2618 | -0.054792 | -0.40553 | 0.14834 | -0.42719 | 0.057686 | -0.20744 | -0.15158 | -0.26297 | 0.023859 | -0.0021008 | -0.0021637 | 0.0012338 | 4.548e-05 | -0.0021008 | -0.0021637 | 0.0012338 | 4.548e-05
[13 empty] | -0.016304 | -0.031282 | -0.0082316 | 0.022391 | -0.27573 | -0.023105 | -0.086434 | 0.095036 | -0.56878 | 0.21445 | -0.14472 | 0.031121 | -0.56968 | 0.21539 | -0.14397 | 0.031073 | 0.29305 | -0.23755 | 0.058289 | 0.063915 | -0.056864 | -0.10575 | -0.031672 | 0.08307 | -0.00077484 | -0.0010182 | 0.0011863 | -0.0078178 | -0.00077484 | -0.0010182 | 0.0011863 | -0.0078178
[13 empty] | 0.34107 | -0.061291 | 0.017447 | 0.0046103 | 0.395 | -0.13117 | 0.054949 | -0.084617 | -2.0554 | 0.19714 | -0.0454 | -0.27867 | -2.0675 | 0.19864 | -0.044919 | -0.27785 | 2.4504 | -0.3283 | 0.10035 | 0.19405 | 1.1812 | -0.20649 | 0.072131 | 0.02233 | 0.011812 | -0.0021919 | -0.00049916 | 0.00027002 | 0.011812 | -0.0021919 | -0.00049916 | 0.00027002
[13 empty] | 0.066867 | 0.14772 | -0.016423 | 0.019081 | -0.067296 | 0.52316 | -0.04714 | 0.013479 | -0.78471 | 0.054262 | 0.055177 | -0.12618 | -0.78805 | 0.051632 | 0.05465 | -0.12577 | 0.71742 | 0.4689 | -0.10232 | 0.13966 | 0.2297 | 0.5022 | -0.068013 | 0.062063 | 0.0021906 | 0.0057639 | 0.0003954 | -0.0097813 | 0.0021906 | 0.0057639 | 0.0003954 | -0.0097813
[13 empty] | -0.2056 | 0.0071444 | 0.0064558 | 0.00039776 | -0.23174 | 0.11343 | 0.037267 | 0.021279 | 1.2558 | 0.23211 | 0.029739 | 0.05229 | 1.2631 | 0.23238 | 0.029641 | 0.052138 | -1.4875 | -0.11868 | 0.0075279 | -0.031011 | -0.71389 | 0.024518 | 0.026015 | 0.0011442 | -0.0071174 | 0.00048453 | -0.00045042 | -0.00025891 | -0.0071174 | 0.00048453 | -0.00045042 | -0.00025891
[13 empty] | 0.24983 | -0.079137 | 0.02313 | 0.013817 | -0.24716 | -0.34494 | 0.093051 | 0.035831 | -2.909 | -0.20451 | -0.0047033 | -0.075533 | -2.9211 | -0.20337 | -0.004394 | -0.07529 | 2.6619 | -0.14043 | 0.097755 | 0.11136 | 0.86263 | -0.26722 | 0.094832 | 0.064854 | 0.0082032 | -0.0032422 | -0.00097919 | 5.0908e-05 | 0.0082032 | -0.0032422 | -0.00097919 | 5.0908e-05
[13 empty] | -0.30124 | -0.15543 | 0.022084 | -0.0022499 | -0.14458 | -0.33194 | 0.081047 | -0.00024105 | 2.3504 | 0.50346 | -0.026056 | 0.018417 | 2.3625 | 0.50721 | -0.025633 | 0.018359 | -2.495 | -0.83539 | 0.1071 | -0.018658 | -1.0392 | -0.52578 | 0.090913 | -0.0073296 | -0.010258 | -0.0055616 | -0.00081485 | 0.0011499 | -0.010258 | -0.0055616 | -0.00081485 | 0.0011499
[13 empty] | 0.10336 | 0.64891 | -0.019253 | -0.023937 | 0.053518 | 0.43054 | -0.11444 | -0.10171 | -0.79603 | -4.5892 | -0.097627 | -0.050971 | -0.80019 | -4.6095 | -0.097282 | -0.050869 | 0.84955 | 5.0195 | -0.016812 | -0.050741 | 0.35559 | 2.1875 | -0.077485 | -0.082103 | 0.0035221 | 0.020963 | 0.0013961 | 0.010754 | 0.0035221 | 0.020963 | 0.0013961 | 0.010754
[13 empty] | -0.047833 | -0.09033 | 0.00087102 | -0.023058 | -0.3815 | -0.28161 | -0.070261 | -0.0044732 | -0.56041 | 0.063886 | -0.20275 | 0.21008 | -0.56062 | 0.065675 | -0.20153 | 0.20943 | 0.1789 | -0.3455 | 0.13249 | -0.21456 | -0.16631 | -0.30619 | 0.0064475 | -0.085233 | -0.0019249 | -0.0034366 | 0.0011214 | 0.0081554 | -0.0019249 | -0.0034366 | 0.0011214 | 0.0081554
[13 empty] | 0.047603 | 0.0017954 | 0.016026 | 0.054841 | -0.24565 | 0.04975 | 0.0082277 | 0.15372 | -1.0716 | 0.1139 | -0.15776 | -0.16334 | -1.0751 | 0.11407 | -0.15663 | -0.16276 | 0.82596 | -0.064152 | 0.16598 | 0.31706 | 0.16407 | 0.0062182 | 0.067925 | 0.2165 | 0.0013989 | 0.00017205 | 0.0002042 | -0.014473 | 0.0013989 | 0.00017205 | 0.0002042 | -0.014473
[13 empty] | -0.29537 | 0.0093536 | -0.036874 | 0.018537 | -0.29321 | -0.31089 | -0.11361 | -0.16165 | 1.9016 | -0.88635 | 0.10263 | -0.59927 | 1.9121 | -0.88804 | 0.10158 | -0.59749 | -2.1948 | 0.57546 | -0.21625 | 0.43762 | -1.027 | 0.030478 | -0.15243 | 0.068936 | -0.010199 | -0.00043181 | 0.0010102 | -0.0063968 | -0.010199 | -0.00043181 | 0.0010102 | -0.0063968
[13 empty] | -0.24214 | 0.014413 | 0.022985 | -0.049627 | 0.046859 | 0.032498 | 0.057976 | -0.11965 | 2.3074 | -0.041968 | -0.099452 | 0.10722 | 2.3178 | -0.042322 | -0.098583 | 0.1068 | -2.2606 | 0.074465 | 0.15743 | -0.22686 | -0.83982 | 0.048392 | 0.09561 | -0.16092 | -0.0081222 | 0.00051879 | -0.00043186 | 0.025665 | -0.0081222 | 0.00051879 | -0.00043186 | 0.025665
[13 empty] | -0.28279 | -0.62305 | -0.009954 | -0.057997 | -0.12609 | -0.34167 | -0.031643 | 0.0278 | 2.2245 | 4.5892 | 0.025125 | 0.56355 | 2.2358 | 4.609 | 0.024854 | 0.56179 | -2.3506 | -4.9306 | -0.056767 | -0.53575 | -0.97597 | -2.0971 | -0.041159 | -0.18927 | -0.0096284 | -0.019956 | 0.00029039 | 0.029555 | -0.0096284 | -0.019956 | 0.00029039 | 0.029555
[13 empty] | 0.30041 | -0.086541 | -0.017452 | 0.023834 | -0.015726 | 0.13589 | -0.028467 | 0.005315 | -2.7536 | 1.1178 | 0.11815 | -0.18787 | -2.7661 | 1.1214 | 0.11724 | -0.18727 | 2.7379 | -0.98192 | -0.14662 | 0.19319 | 1.0453 | -0.29077 | -0.073193 | 0.077697 | 0.010114 | -0.0023386 | 8.3692e-05 | -0.012191 | 0.010114 | -0.0023386 | 8.3692e-05 | -0.012191
[13 empty] | -0.05937 | 0.17955 | -0.055672 | -0.040144 | -0.24916 | -0.061801 | -0.17851 | -0.090744 | -0.11519 | -1.7465 | 0.13603 | 0.24059 | -0.11415 | -1.753 | 0.13454 | 0.23982 | -0.13397 | 1.6847 | -0.31454 | -0.33133 | -0.20516 | 0.60447 | -0.22998 | -0.18319 | -0.002207 | 0.0053675 | 0.0016407 | 0.0017366 | -0.002207 | 0.0053675 | 0.0016407 | 0.0017366
[13 empty] | -0.0072908 | 0.21671 | 0.013015 | -0.10904 | -0.079317 | 0.065595 | -0.0030724 | -0.12829 | -0.14217 | -1.7346 | -0.15479 | 0.7318 | -0.14234 | -1.7418 | -0.15372 | 0.72946 | 0.062856 | 1.8002 | 0.15172 | -0.86009 | -0.025195 | 0.72909 | 0.055544 | -0.40969 | -0.00031209 | 0.0068169 | 0.00031833 | 0.036239 | -0.00031209 | 0.0068169 | 0.00031833 | 0.036239
[13 empty] | 0.02683 | -0.03172 | 0.017736 | 0.066959 | -0.16042 | -0.34542 | 0.097607 | 0.090649 | -0.66498 | -0.62121 | 0.068552 | -0.3918 | -0.66713 | -0.62171 | 0.068362 | -0.39052 | 0.50456 | 0.27579 | 0.029055 | 0.48245 | 0.092079 | -0.10795 | 0.071681 | 0.24145 | 0.00076674 | -0.0017856 | -0.0011627 | -0.025884 | 0.00076674 | -0.0017856 | -0.0011627 | -0.025884
[13 empty] | 0.23631 | -0.2156 | 0.021074 | -0.016715 | 0.46064 | 0.097907 | -0.005878 | -0.040324 | -0.93568 | 2.1434 | -0.25323 | 0.099317 | -0.94293 | 2.1512 | -0.25147 | 0.099 | 1.3963 | -2.0455 | 0.24735 | -0.13964 | 0.819 | -0.72642 | 0.08996 | -0.078456 | 0.0083398 | -0.0064162 | 0.00053125 | -7.0062e-05 | 0.0083398 | -0.0064162 | 0.00053125 | -7.0062e-05
[13 empty] | 0.23636 | 0.0080847 | 0.056883 | 0.00089799 | -0.051801 | 0.07205 | 0.15191 | 0.016466 | -2.2732 | 0.11693 | -0.22285 | 0.035452 | -2.2835 | 0.11699 | -0.22084 | 0.03535 | 2.2214 | -0.044881 | 0.37476 | -0.018986 | 0.81698 | 0.027393 | 0.2363 | 0.0028101 | 0.0079158 | 0.00041811 | -0.0012038 | -0.00050187 | 0.0079158 | 0.00041811 | -0.0012038 | -0.00050187
[13 empty] | -0.27306 | -0.28324 | 0.033855 | 0.052433 | -0.16922 | -0.063881 | -0.015954 | 0.021701 | 2.0235 | 2.3215 | -0.42504 | -0.50925 | 2.0343 | 2.331 | -0.42211 | -0.50767 | -2.1927 | -2.3854 | 0.40909 | 0.53095 | -0.93911 | -0.95297 | 0.14473 | 0.21763 | -0.0093331 | -0.008863 | 0.00096043 | -0.010012 | -0.0093331 | -0.008863 | 0.00096043 | -0.010012
[13 empty] | -0.16372 | -0.32766 | 0.0101 | -0.01903 | 0.20479 | -0.099941 | -0.059966 | 0.097038 | 2.0238 | 2.6245 | -0.27836 | 0.41518 | 2.0322 | 2.6352 | -0.27659 | 0.41393 | -1.8191 | -2.7244 | 0.2184 | -0.31814 | -0.56334 | -1.1052 | 0.045326 | -0.062673 | -0.0053334 | -0.010312 | 0.001154 | 0.0094654 | -0.0053334 | -0.010312 | 0.001154 | 0.0094654
[13 empty] | -0.317 | -0.19424 | -0.040436 | -0.011458 | -0.18321 | -0.039893 | -0.096834 | 0.011668 | 2.3872 | 1.606 | 0.18913 | 0.12729 | 2.3997 | 1.6126 | 0.18752 | 0.12689 | -2.5704 | -1.6459 | -0.28596 | -0.11562 | -1.0933 | -0.65193 | -0.16849 | -0.037477 | -0.010825 | -0.0060575 | 0.0006846 | 0.0058242 | -0.010825 | -0.0060575 | 0.0006846 | 0.0058242
[13 empty] | -0.020729 | 0.22068 | 0.025892 | 0.054445 | -0.071671 | 0.28245 | 0.059881 | -0.045907 | 5.9906e-05 | -1.2079 | -0.12682 | -0.5801 | 0.00051419 | -1.2141 | -0.12575 | -0.57829 | -0.071731 | 1.4903 | 0.1867 | 0.53419 | -0.071694 | 0.74442 | 0.10784 | 0.17794 | -0.00075765 | 0.0074453 | -0.00039782 | -0.027697 | -0.00075765 | 0.0074453 | -0.00039782 | -0.027697
[13 empty] | 0.2719 | -0.38032 | 0.041671 | -0.10315 | -0.15584 | -0.019003 | 0.13605 | -0.055012 | -2.8638 | 3.2985 | -0.094979 | 0.93778 | -2.8763 | 3.3113 | -0.093909 | 0.93486 | 2.708 | -3.3175 | 0.23102 | -0.99279 | 0.93804 | -1.287 | 0.17196 | -0.41558 | 0.0090261 | -0.011757 | -0.0012623 | 0.024168 | 0.0090261 | -0.011757 | -0.0012623 | 0.024168
[13 empty] | 0.25855 | -0.12121 | 0.015874 | -0.027318 | -0.10813 | 0.026368 | 0.012211 | -0.035662 | -2.6209 | 1.1374 | -0.14506 | 0.1379 | -2.6326 | 1.1417 | -0.144 | 0.13744 | 2.5127 | -1.111 | 0.15727 | -0.17356 | 0.89137 | -0.407 | 0.067079 | -0.088781 | 0.0086135 | -0.0036585 | 0.00014093 | 0.014048 | 0.0086135 | -0.0036585 | 0.00014093 | 0.014048
[13 empty] | -0.082536 | 0.29603 | -0.015112 | 0.053819 | -0.019547 | 0.094365 | -0.061239 | -0.018649 | 0.69559 | -2.3561 | 0.0019746 | -0.50414 | 0.69899 | -2.3657 | 0.0017788 | -0.50256 | -0.71513 | 2.4504 | -0.063213 | 0.48549 | -0.28499 | 0.99946 | -0.061986 | 0.17558 | -0.002795 | 0.0093361 | 0.0006478 | -0.027445 | -0.002795 | 0.0093361 | 0.0006478 | -0.027445
[13 empty] | -0.013332 | 0.088645 | -0.036982 | 0.04161 | 0.039157 | 0.27736 | -0.12195 | -0.083925 | 0.22312 | -0.059437 | 0.081254 | -0.57122 | 0.22392 | -0.061197 | 0.080322 | -0.56947 | -0.18396 | 0.3368 | -0.2032 | 0.4873 | -0.04601 | 0.30017 | -0.15268 | 0.13632 | -0.00041617 | 0.0033745 | 0.0011433 | -0.021039 | -0.00041617 | 0.0033745 | 0.0011433 | -0.021039
[13 empty] | -0.13911 | 0.0066763 | 0.014658 | 0.033559 | -0.2864 | -0.0059493 | 0.032242 | -0.0061311 | 0.50992 | -0.074564 | -0.07635 | -0.37072 | 0.51412 | -0.074823 | -0.075719 | -0.36958 | -0.79632 | 0.068614 | 0.10859 | 0.36459 | -0.48143 | 0.022458 | 0.061149 | 0.13654 | -0.0049224 | 0.00019088 | -0.00020124 | -0.0073992 | -0.0049224 | 0.00019088 | -0.00020124 | -0.0073992
[13 empty] | -0.28102 | 0.1056 | 0.0010136 | 0.073343 | -0.19722 | 0.21925 | -0.033473 | 0.039441 | 2.0283 | -0.35847 | -0.10328 | -0.62085 | 2.0393 | -0.36109 | -0.10266 | -0.6189 | -2.2255 | 0.57772 | 0.069807 | 0.66029 | -0.96747 | 0.35634 | 0.0056196 | 0.27829 | -0.0096201 | 0.0037599 | 0.00054697 | -0.023387 | -0.0096201 | 0.0037599 | 0.00054697 | -0.023387
[13 empty] | 0.0049485 | -0.27338 | -0.066348 | -0.0055227 | 0.14838 | -0.14145 | -0.1364 | 0.10023 | 0.34204 | 2.041 | 0.37111 | 0.30862 | 0.3427 | 2.0498 | 0.36811 | 0.30771 | -0.19366 | -2.1824 | -0.50752 | -0.20839 | 0.017292 | -0.92056 | -0.27664 | -0.018718 | 0.00028917 | -0.0087294 | 0.00073415 | 0.0025586 | 0.00028917 | -0.0087294 | 0.00073415 | 0.0025586
[13 empty] | 0.076585 | 0.38878 | 0.026935 | -0.14242 | 0.082518 | 0.40057 | 0.076047 | -0.035956 | -0.47664 | -2.3794 | -0.094053 | 1.2547 | -0.47943 | -2.3907 | -0.093168 | 1.2507 | 0.55916 | 2.7799 | 0.1701 | -1.2906 | 0.26393 | 1.315 | 0.11164 | -0.51901 | 0.0026468 | 0.012904 | -0.00063063 | 0.053179 | 0.0026468 | 0.012904 | -0.00063063 | 0.053179
[13 empty] | 0.082752 | 0.20729 | 0.0031357 | -0.02934 | 0.20445 | 0.36818 | 0.027739 | -0.099923 | -0.21272 | -0.86738 | 0.040841 | -0.0025447 | -0.21503 | -0.87276 | 0.040637 | -0.0025955 | 0.41716 | 1.2355 | -0.013101 | -0.097378 | 0.28551 | 0.70102 | 0.012277 | -0.098944 | 0.0029569 | 0.007238 | -0.0003705 | 0.013787 | 0.0029569 | 0.007238 | -0.0003705 | 0.013787
[13 empty] | 0.031506 | -0.085398 | 0.0020795 | -0.019507 | 0.026602 | 0.14741 | -0.035349 | -0.11167 | -0.21532 | 1.1373 | -0.12055 | -0.12712 | -0.2165 | 1.1409 | -0.11981 | -0.12679 | 0.24192 | -0.98987 | 0.085198 | 0.015452 | 0.10878 | -0.28611 | 0.010227 | -0.062766 | 0.001083 | -0.0022741 | 0.00059956 | 0.010257 | 0.001083 | -0.0022741 | 0.00059956 | 0.010257
[13 empty] | 0.022967 | -0.028075 | 0.024107 | -0.056133 | 0.10288 | -0.15036 | 0.13359 | -0.017767 | 0.060385 | -0.14342 | 0.095525 | 0.43104 | 0.060021 | -0.14315 | 0.095252 | 0.42967 | 0.042496 | -0.0069352 | 0.038061 | -0.44881 | 0.079717 | -0.095342 | 0.097427 | -0.18376 | 0.00085845 | -0.0012142 | -0.0015962 | 0.028374 | 0.00085845 | -0.0012142 | -0.0015962 | 0.028374
[13 empty] | 0.10679 | -0.30439 | 0.033017 | 0.032744 | 0.25897 | -0.0086892 | -0.0062824 | -0.027556 | -0.28824 | 2.6484 | -0.38901 | -0.39251 | -0.29126 | 2.6584 | -0.3863 | -0.3913 | 0.54721 | -2.6571 | 0.38273 | 0.36495 | 0.36877 | -1.0317 | 0.14088 | 0.12331 | 0.003811 | -0.0094139 | 0.00078447 | -0.010769 | 0.003811 | -0.0094139 | 0.00078447 | -0.010769
[13 empty] | 0.031613 | 0.053828 | -0.016535 | -0.044675 | 0.024451 | 0.15557 | -0.067275 | 0.028037 | -0.22217 | -0.069186 | 0.0011323 | 0.45612 | -0.22337 | -0.070317 | 0.00092463 | 0.4547 | 0.24662 | 0.22476 | -0.068408 | -0.42808 | 0.10931 | 0.18206 | -0.067704 | -0.14751 | 0.0010847 | 0.002019 | 0.00070986 | 0.02212 | 0.0010847 | 0.002019 | 0.00070986 | 0.02212
[13 empty] | 0.025801 | 0.002815 | 0.061516 | -0.0044843 | -0.11081 | 0.25637 | 0.17888 | -0.051678 | -0.51928 | 0.6385 | -0.20054 | -0.080417 | -0.52097 | 0.63954 | -0.1986 | -0.08019 | 0.40847 | -0.38213 | 0.37941 | 0.028739 | 0.089592 | 0.010417 | 0.25476 | -0.020773 | 0.00078043 | 0.00068123 | -0.0015211 | 8.8627e-05 | 0.00078043 | 0.00068123 | -0.0015211 | 8.8627e-05
[13 empty] | -0.03625 | -0.37132 | -0.012132 | 0.076469 | -0.10359 | 0.10059 | -0.11441 | 0.020464 | 0.057643 | 3.5214 | -0.1776 | -0.74942 | 0.058562 | 3.5346 | -0.17669 | -0.7471 | -0.16123 | -3.4208 | 0.063188 | 0.76988 | -0.12567 | -1.2476 | -0.047199 | 0.30846 | -0.0013066 | -0.011186 | 0.0015445 | -0.017799 | -0.0013066 | -0.011186 | 0.0015445 | -0.017799
[13 empty] | 0.21453 | 0.15958 | -0.027246 | -0.039168 | 0.00023506 | 0.33902 | -0.077004 | -0.13205 | -1.9346 | -0.51915 | 0.094987 | 0.068391 | -1.9436 | -0.52305 | 0.094093 | 0.06812 | 1.9348 | 0.85817 | -0.17199 | -0.20044 | 0.74171 | 0.53825 | -0.11294 | -0.15835 | 0.0072287 | 0.005705 | 0.00063916 | 0.0090055 | 0.0072287 | 0.005705 | 0.00063916 | 0.0090055
[13 empty] | 0.037617 | 0.019847 | -0.067633 | 0.0025868 | -0.059211 | 0.10503 | -0.22077 | 0.10241 | -0.4931 | 0.098054 | 0.15483 | 0.24622 | -0.49501 | 0.097854 | 0.15309 | 0.24551 | 0.43389 | 0.006973 | -0.3756 | -0.14381 | 0.13033 | 0.067379 | -0.27935 | 0.0076976 | 0.0012195 | 0.00085547 | 0.0020575 | -0.0015895 | 0.0012195 | 0.00085547 | 0.0020575 | -0.0015895
[13 empty] | -0.035082 | 0.071756 | 0.0055724 | -0.03204 | 0.23675 | 0.13385 | 0.061431 | -0.040274 | 0.93436 | -0.28389 | 0.10607 | 0.16576 | 0.93723 | -0.28568 | 0.10551 | 0.16521 | -0.6976 | 0.41773 | -0.044642 | -0.20604 | -0.12107 | 0.24356 | 0.021312 | -0.10415 | -0.0009859 | 0.0025232 | -0.00084894 | 0.016473 | -0.0009859 | 0.0025232 | -0.00084894 | 0.016473
[13 empty] | -0.13479 | -0.079599 | 0.0040445 | -0.081227 | -0.26179 | -0.14465 | -0.016369 | -0.054147 | 0.5357 | 0.32459 | -0.090428 | 0.5709 | 0.53986 | 0.32668 | -0.089843 | 0.56907 | -0.79748 | -0.46925 | 0.074059 | -0.62504 | -0.46658 | -0.26837 | 0.017859 | -0.27399 | -0.004756 | -0.0027839 | 0.00034127 | 0.0382 | -0.004756 | -0.0027839 | 0.00034127 | 0.0382
[13 empty] | 0.083326 | 0.16392 | 0.011881 | -0.0093097 | 0.0788 | -0.11671 | 0.022496 | 0.053224 | -0.54706 | -1.7516 | -0.071785 | 0.25395 | -0.55008 | -1.7579 | -0.071216 | 0.25319 | 0.62586 | 1.6349 | 0.094282 | -0.20072 | 0.28925 | 0.54959 | 0.049647 | -0.044212 | 0.0028733 | 0.0047521 | -0.00010288 | -0.00023821 | 0.0028733 | 0.0047521 | -0.00010288 | -0.00023821
[13 empty] | -0.077596 | 0.062099 | 0.029962 | 0.0013678 | 0.28704 | -0.32672 | 0.16286 | 0.022062 | 1.4499 | -1.3943 | 0.11009 | 0.046101 | 1.4549 | -1.3979 | 0.1098 | 0.045969 | -1.1629 | 1.0676 | 0.052779 | -0.024039 | -0.26834 | 0.20818 | 0.1212 | 0.0043014 | -0.0023766 | 0.0011495 | -0.0019337 | -0.00075652 | -0.0023766 | 0.0011495 | -0.0019337 | -0.00075652
[13 empty] | 0.17943 | 0.12885 | 0.0159 | -0.013771 | 0.28856 | 0.2331 | 0.14058 | -0.046466 | -0.87006 | -0.52715 | 0.20666 | -0.0050466 | -0.8759 | -0.53053 | 0.20563 | -0.0050596 | 1.1586 | 0.76025 | -0.066076 | -0.04142 | 0.6224 | 0.43414 | 0.062283 | -0.044524 | 0.0062826 | 0.0045052 | -0.0018779 | 0.0071553 | 0.0062826 | 0.0045052 | -0.0018779 | 0.0071553
[13 empty] | 0.080198 | 0.25828 | 0.028048 | 0.11929 | 0.084814 | 0.1462 | 0.10211 | 0.077395 | -0.50293 | -1.8947 | -0.035197 | -0.9213 | -0.50586 | -1.903 | -0.034647 | -0.91838 | 0.58774 | 2.0409 | 0.13731 | 0.99869 | 0.27628 | 0.87016 | 0.11543 | 0.43182 | 0.0027705 | 0.0082792 | -0.0010186 | -0.04557 | 0.0027705 | 0.0082792 | -0.0010186 | -0.04557
[13 empty] | 0.076283 | 0.28137 | 0.012988 | 0.013386 | -0.079967 | 0.49458 | -0.036074 | -0.018382 | -0.89816 | -1.1869 | -0.24524 | -0.16141 | -0.90183 | -1.1943 | -0.24363 | -0.16091 | 0.81819 | 1.6815 | 0.20917 | 0.14303 | 0.26413 | 0.94931 | 0.05669 | 0.043723 | 0.0025036 | 0.0098129 | 0.00083887 | -0.0067886 | 0.0025036 | 0.0098129 | 0.00083887 | -0.0067886
[13 empty] | -0.044435 | 0.013461 | 0.0012954 | -0.010138 | -0.049111 | -0.22479 | -0.035573 | -0.047955 | 0.2732 | -0.70498 | -0.11221 | -0.039717 | 0.27482 | -0.70647 | -0.11153 | -0.039621 | -0.32231 | 0.48019 | 0.07664 | -0.0082385 | -0.1529 | 0.044597 | 0.0068983 | -0.032672 | -0.0015365 | -0.00011302 | 0.00058634 | 0.0053033 | -0.0015365 | -0.00011302 | 0.00058634 | 0.0053033
[13 empty] | -0.19645 | -0.26709 | 0.0056416 | 0.072324 | -0.32558 | -0.035022 | 0.053614 | 0.029311 | 0.92465 | 2.2563 | 0.083623 | -0.53543 | 0.93096 | 2.2653 | 0.083196 | -0.53371 | -1.2502 | -2.2913 | -0.030009 | 0.56474 | -0.68112 | -0.89844 | 0.021954 | 0.23559 | -0.0068891 | -0.0082956 | -0.00072482 | -0.037024 | -0.0068891 | -0.0082956 | -0.00072482 | -0.037024
[13 empty] | -0.24865 | 0.12275 | -0.0009987 | 0.013515 | -0.031723 | -0.22917 | -0.027939 | 0.084045 | 2.1675 | -1.6765 | -0.065442 | 0.10167 | 2.1778 | -1.6818 | -0.065066 | 0.1014 | -2.1992 | 1.4474 | 0.037503 | -0.017629 | -0.8596 | 0.41324 | -0.0031622 | 0.044944 | -0.008398 | 0.003241 | 0.00041816 | -0.0065755 | -0.008398 | 0.003241 | 0.00041816 | -0.0065755
[13 empty] | 0.30176 | 0.28524 | -0.0088709 | -0.0099936 | -0.11378 | 0.65985 | -0.17047 | 0.074827 | -3.0277 | -0.79296 | -0.36827 | 0.28068 | -3.0412 | -0.79971 | -0.36619 | 0.27984 | 2.914 | 1.4528 | 0.1978 | -0.20585 | 1.0422 | 0.96333 | -0.031114 | -0.033093 | 0.010065 | 0.010315 | 0.0024936 | 0.0049088 | 0.010065 | 0.010315 | 0.0024936 | 0.0049088
[13 empty] | -0.14601 | 0.29846 | -0.0036982 | -0.030562 | 0.11715 | -0.099637 | -0.039883 | 0.04419 | 1.6151 | -2.8845 | -0.067926 | 0.42429 | 1.6217 | -2.8951 | -0.067569 | 0.423 | -1.4979 | 2.7849 | 0.028043 | -0.3801 | -0.50675 | 1.0057 | -0.014185 | -0.11887 | -0.0048313 | 0.0089492 | 0.00054946 | 0.0086988 | -0.0048313 | 0.0089492 | 0.00054946 | 0.0086988
[13 empty] | 0.17195 | -0.18845 | -0.053463 | 0.19168 | 0.22998 | 0.068747 | -0.1907 | 0.13711 | -0.95197 | 1.8442 | 0.077898 | -1.4184 | -0.95793 | 1.8512 | 0.076785 | -1.4139 | 1.1819 | -1.7755 | -0.2686 | 1.5555 | 0.5934 | -0.63229 | -0.22019 | 0.6834 | 0.0059818 | -0.0056155 | 0.0018819 | -0.077146 | 0.0059818 | -0.0056155 | 0.0018819 | -0.077146
[13 empty] | -0.035316 | -0.34451 | 0.016006 | 0.02565 | 0.1807 | -0.23769 | 0.045357 | -0.029937 | 0.79114 | 2.4143 | -0.055565 | -0.39345 | 0.79371 | 2.4253 | -0.055041 | -0.39226 | -0.61043 | -2.652 | 0.10092 | 0.36351 | -0.12181 | -1.1552 | 0.066386 | 0.12107 | -0.0010392 | -0.011128 | -0.00037922 | 0.00034775 | -0.0010392 | -0.011128 | -0.00037922 | 0.00034775
[13 empty] | -0.022613 | 0.48397 | -0.026503 | 0.0046171 | 0.016275 | 0.15968 | -0.056329 | 0.055733 | 0.24722 | -3.854 | 0.14363 | 0.10663 | 0.24829 | -3.8699 | 0.14246 | 0.10633 | -0.23094 | 4.0136 | -0.19996 | -0.050896 | -0.077755 | 1.6331 | -0.11069 | 0.014654 | -0.00074727 | 0.015245 | 0.00033468 | -0.0025046 | -0.00074727 | 0.015245 | 0.00033468 | -0.0025046
[13 empty] | -0.00051939 | 0.097292 | -0.043618 | 0.015545 | -0.16987 | -0.18261 | -0.039879 | -0.024414 | -0.4354 | -1.3283 | 0.38077 | -0.19531 | -0.43634 | -1.3324 | 0.37798 | -0.19471 | 0.26553 | 1.1457 | -0.42065 | 0.1709 | -0.0019843 | 0.32778 | -0.18397 | 0.050855 | -0.00015545 | 0.0025719 | -0.00029076 | -0.0078775 | -0.00015545 | 0.0025719 | -0.00029076 | -0.0078775
[13 empty] | -0.27551 | -0.5706 | -0.024904 | 0.024425 | -0.29064 | -0.26075 | 0.016924 | 0.0076307 | 1.733 | 4.3458 | 0.32676 | -0.26131 | 1.7429 | 4.3645 | 0.32452 | -0.2605 | -2.0236 | -4.6065 | -0.30984 | 0.26894 | -0.95329 | -1.9172 | -0.10672 | 0.10802 | -0.009519 | -0.018132 | -0.0007838 | -0.0022971 | -0.009519 | -0.018132 | -0.0007838 | -0.0022971
[13 empty] | 0.11339 | 0.13608 | 0.071343 | -0.0031687 | -0.20642 | -0.038855 | 0.15595 | -0.044791 | -1.5667 | -1.3045 | -0.37466 | -0.090274 | -1.5727 | -1.3094 | -0.37157 | -0.090016 | 1.3603 | 1.2657 | 0.53061 | 0.045483 | 0.39137 | 0.4582 | 0.29765 | -0.010006 | 0.003645 | 0.0040841 | -0.00095957 | 0.001736 | 0.003645 | 0.0040841 | -0.00095957 | 0.001736
[13 empty] | -0.093879 | -0.16603 | -0.014857 | 0.019551 | -0.055645 | 0.072481 | -0.084556 | 0.14216 | 0.70275 | 1.6478 | -0.06502 | 0.20584 | 0.70643 | 1.6537 | -0.064816 | 0.20528 | -0.75839 | -1.5753 | -0.019536 | -0.063679 | -0.32371 | -0.56076 | -0.059963 | 0.06275 | -0.0032073 | -0.004945 | 0.0010185 | -0.010361 | -0.0032073 | -0.004945 | 0.0010185 | -0.010361
[13 empty] | -0.22195 | -0.060906 | -0.044624 | -0.0012102 | 0.0063561 | 0.3883 | -0.0050715 | 0.12242 | 2.0223 | 1.5444 | 0.48804 | 0.33047 | 2.0317 | 1.5482 | 0.4846 | 0.3295 | -2.016 | -1.1561 | -0.49311 | -0.20804 | -0.76794 | -0.20432 | -0.18992 | -0.0048177 | -0.007471 | -0.00097071 | -0.0008417 | 0.00029756 | -0.007471 | -0.00097071 | -0.0008417 | 0.00029756
[13 empty] | 0.15902 | -0.03913 | 0.034842 | -0.024662 | 0.072408 | -0.084373 | 0.11436 | -0.0108 | -1.2468 | 0.12484 | -0.077736 | 0.25703 | -1.2532 | 0.12578 | -0.076851 | 0.25624 | 1.3192 | -0.20922 | 0.1921 | -0.26783 | 0.54905 | -0.13254 | 0.14379 | -0.10968 | 0.0054159 | -0.0014022 | -0.0010672 | 0.0020986 | 0.0054159 | -0.0014022 | -0.0010672 | 0.0020986
[13 empty] | 0.043958 | 0.006426 | 0.0032104 | -0.040578 | 0.010339 | -0.15104 | -0.095274 | -0.066423 | -0.37039 | -0.44625 | -0.29744 | 0.31375 | -0.37219 | -0.44711 | -0.29563 | 0.31277 | 0.38073 | 0.29521 | 0.20216 | -0.38017 | 0.15218 | 0.021265 | 0.017378 | -0.18684 | 0.0014892 | -0.00014919 | 0.0015634 | 0.0011538 | 0.0014892 | -0.00014919 | 0.0015634 | 0.0011538
[13 empty] | -0.061471 | 0.029412 | -0.033563 | 0.043945 | 0.17693 | 0.17236 | -0.16972 | 0.095649 | 1.0092 | 0.18884 | -0.088442 | -0.13335 | 1.0127 | 0.18862 | -0.088326 | -0.13288 | -0.8323 | -0.016484 | -0.081279 | 0.229 | -0.21382 | 0.099905 | -0.13625 | 0.14695 | -0.0019323 | 0.0013067 | 0.0019658 | -0.021101 | -0.0019323 | 0.0013067 | 0.0019658 | -0.021101
[13 empty] | -0.27088 | -0.11954 | -0.0028127 | -0.0060076 | -0.1465 | 0.16277 | -0.081705 | 0.091105 | 2.0627 | 1.4746 | -0.19276 | 0.28883 | 2.0732 | 1.4794 | -0.19165 | 0.28797 | -2.2092 | -1.3118 | 0.11105 | -0.19772 | -0.93845 | -0.40232 | -0.0087825 | -0.020252 | -0.0092493 | -0.0032977 | 0.0012257 | 0.0028309 | -0.0092493 | -0.0032977 | 0.0012257 | 0.0028309
[13 empty] | 0.15592 | 0.34299 | -0.03088 | -0.012629 | -0.066405 | 0.21005 | -0.069968 | -0.025696 | -1.5859 | -2.4728 | 0.15547 | 0.039663 | -1.5929 | -2.4838 | 0.15417 | 0.039521 | 1.5195 | 2.6828 | -0.22544 | -0.065359 | 0.53936 | 1.1515 | -0.12878 | -0.040982 | 0.0051939 | 0.011022 | 0.00045587 | 0.0065185 | 0.0051939 | 0.011022 | 0.00045587 | 0.0065185
[13 empty] | -0.13923 | -0.00099391 | 0.021498 | 0.02925 | -0.009169 | 0.0093571 | 0.064096 | 0.12446 | 1.2365 | 0.033282 | -0.066007 | -0.032558 | 1.2425 | 0.033361 | -0.065354 | -0.032415 | -1.2457 | -0.023925 | 0.1301 | 0.15702 | -0.47937 | -0.0033042 | 0.089103 | 0.13696 | -0.0046926 | -8.3355e-06 | -0.00056247 | -1.9758e-05 | -0.0046926 | -8.3355e-06 | -0.00056247 | -1.9758e-05
[13 empty] | 0.011215 | -0.35419 | 0.042055 | -0.038666 | -0.13086 | -0.33979 | 0.078361 | 0.044631 | -0.44173 | 2.2284 | -0.25771 | 0.52117 | -0.44296 | 2.2388 | -0.25567 | 0.51958 | 0.31087 | -2.5681 | 0.33607 | -0.47654 | 0.038628 | -1.1965 | 0.17582 | -0.15573 | 0.00027009 | -0.011701 | -0.00034579 | 0.0090918 | 0.00027009 | -0.011701 | -0.00034579 | 0.0090918
[13 empty] | 0.1181 | -0.097197 | 0.045976 | -0.087252 | -0.29809 | -0.082375 | 0.075878 | -0.017342 | -1.8477 | 0.64144 | -0.30864 | 0.89945 | -1.8545 | 0.64441 | -0.30625 | 0.89667 | 1.5496 | -0.72381 | 0.38452 | -0.91679 | 0.40791 | -0.3273 | 0.19253 | -0.36309 | 0.0037286 | -0.0031795 | -0.00021969 | 0.016288 | 0.0037286 | -0.0031795 | -0.00021969 | 0.016288
[13 empty] | -0.037111 | 0.29835 | 0.0259 | -0.013403 | 0.12905 | -0.2267 | 0.01937 | 0.068781 | 0.67414 | -3.2283 | -0.23828 | 0.34503 | 0.67651 | -3.24 | -0.23655 | 0.34401 | -0.54509 | 3.0017 | 0.25765 | -0.27625 | -0.12775 | 0.99811 | 0.10947 | -0.063684 | -0.0011408 | 0.0086029 | 0.00023877 | -0.00031984 | -0.0011408 | 0.0086029 | 0.00023877 | -0.00031984
[13 empty] | 0.22624 | 0.0043639 | -0.078664 | -0.10427 | 0.17535 | -0.13855 | -0.22435 | -0.020571 | -1.5893 | -0.39972 | 0.26887 | 0.92315 | -1.5979 | -0.40052 | 0.26632 | 0.92025 | 1.7646 | 0.26117 | -0.49322 | -0.94372 | 0.78039 | 0.014133 | -0.3261 | -0.37565 | 0.0077607 | -0.00019219 | 0.0018822 | 0.040453 | 0.0077607 | -0.00019219 | 0.0018822 | 0.040453
[13 empty] | -0.069184 | 0.059528 | -0.002787 | 0.040604 | -0.076127 | 0.51788 | -0.087668 | 0.0010378 | 0.42725 | 0.82914 | -0.20941 | -0.49575 | 0.42976 | 0.8295 | -0.2082 | -0.49424 | -0.50338 | -0.31126 | 0.12174 | 0.49679 | -0.23863 | 0.20186 | -0.0084462 | 0.19132 | -0.0023918 | 0.0030489 | 0.0013196 | 0.00042337 | -0.0023918 | 0.0030489 | 0.0013196 | 0.00042337
[13 empty] | -0.016629 | -0.11107 | -0.005642 | 0.039613 | -0.011915 | 0.24858 | 0.059513 | -0.037082 | 0.11917 | 1.6136 | 0.2267 | -0.49397 | 0.1198 | 1.6183 | 0.22529 | -0.49246 | -0.13109 | -1.365 | -0.16719 | 0.45689 | -0.057611 | -0.37582 | -0.026316 | 0.15301 | -0.00057008 | -0.00286 | -0.0010546 | -0.011656 | -0.00057008 | -0.00286 | -0.0010546 | -0.011656
[13 empty] | -0.29973 | -0.30678 | 0.019285 | 0.034231 | 0.24579 | -0.28686 | 0.0068772 | -0.040047 | 3.3414 | 1.9542 | -0.19805 | -0.39373 | 3.3553 | 1.9632 | -0.19664 | -0.3925 | -3.0957 | -2.241 | 0.20493 | 0.35368 | -1.0408 | -1.0387 | 0.081787 | 0.11196 | -0.0099043 | -0.010117 | 0.000297 | -0.017385 | -0.0099043 | -0.010117 | 0.000297 | -0.017385
[13 empty] | 0.19584 | 0.052316 | -0.028674 | 0.017248 | -0.23657 | -0.05635 | -0.019191 | -0.13134 | -2.3874 | -0.60566 | 0.26961 | -0.51147 | -2.397 | -0.60769 | 0.26766 | -0.50995 | 2.1508 | 0.54931 | -0.2888 | 0.38014 | 0.67735 | 0.1763 | -0.12134 | 0.065312 | 0.0064004 | 0.00148 | -0.00029408 | -0.0055353 | 0.0064004 | 0.00148 | -0.00029408 | -0.0055353
[13 empty] | 0.27022 | -0.10626 | 0.063014 | -0.0083302 | 0.25006 | -0.093915 | 0.14373 | 0.01503 | -1.7894 | 0.68935 | -0.31493 | 0.10983 | -1.7996 | 0.69257 | -0.31229 | 0.10949 | 2.0395 | -0.78326 | 0.45866 | -0.094802 | 0.92911 | -0.35752 | 0.26295 | -0.027255 | 0.0093017 | -0.0034874 | -0.00095596 | 0.0042159 | 0.0093017 | -0.0034874 | -0.00095596 | 0.0042159
[13 empty] | -0.21715 | 0.29637 | -0.06851 | 0.02128 | -0.096542 | 0.4613 | -0.047492 | 0.034708 | 1.7106 | -1.4083 | 0.64015 | -0.17012 | 1.7192 | -1.4164 | 0.63552 | -0.16959 | -1.8071 | 1.8696 | -0.68764 | 0.20483 | -0.75203 | 1.0003 | -0.28987 | 0.099999 | -0.007395 | 0.010192 | -0.00067823 | 0.00013301 | -0.007395 | 0.010192 | -0.00067823 | 0.00013301
[13 empty] | 0.20708 | -0.30671 | 0.022944 | -0.050306 | 0.19703 | 0.060528 | 0.036925 | -0.083303 | -1.3587 | 2.8646 | -0.15671 | 0.28889 | -1.3663 | 2.8754 | -0.1555 | 0.28795 | 1.5557 | -2.8041 | 0.19363 | -0.37219 | 0.71704 | -1.0347 | 0.096181 | -0.19443 | 0.0071375 | -0.0092832 | -9.8007e-05 | 0.014769 | 0.0071375 | -0.0092832 | -9.8007e-05 | 0.014769
[13 empty] | 0.10055 | 0.0056558 | -0.0084186 | 0.001103 | -0.047544 | -0.12231 | 0.036315 | 0.15588 | -1.0383 | -0.3643 | 0.1943 | 0.39494 | -1.043 | -0.36501 | 0.19304 | 0.39379 | 0.99075 | 0.24199 | -0.15798 | -0.23906 | 0.34537 | 0.018731 | -0.037252 | 0.0040882 | 0.0033397 | -0.00010591 | -0.00074594 | -0.0003968 | 0.0033397 | -0.00010591 | -0.00074594 | -0.0003968
[13 empty] | -0.21834 | 0.13328 | -0.012321 | -0.082965 | 0.25269 | 0.065215 | -0.0092216 | -0.098049 | 2.6482 | -1.0008 | 0.11318 | 0.55134 | 2.6592 | -1.005 | 0.11236 | 0.54957 | -2.3955 | 1.066 | -0.1224 | -0.64939 | -0.75129 | 0.45028 | -0.052076 | -0.31006 | -0.0071273 | 0.0042588 | -0.00011252 | 0.028162 | -0.0071273 | 0.0042588 | -0.00011252 | 0.028162
[13 empty] | -0.20153 | 0.13171 | -0.055208 | -0.036736 | 0.11916 | -0.074383 | -0.15469 | -0.051369 | 2.1276 | -1.357 | 0.19651 | 0.17648 | 2.1367 | -1.3621 | 0.19468 | 0.17589 | -2.0084 | 1.2826 | -0.3512 | -0.22785 | -0.69749 | 0.43888 | -0.22902 | -0.11932 | -0.0066938 | 0.003854 | 0.0012776 | 0.018899 | -0.0066938 | 0.003854 | 0.0012776 | 0.018899
[13 empty] | 0.29557 | -0.24093 | -0.026343 | -0.043172 | 0.11319 | 0.2559 | -0.12129 | -0.086328 | -2.3786 | 2.7785 | -0.036955 | 0.30294 | -2.3907 | 2.7878 | -0.037056 | 0.30199 | 2.4918 | -2.5226 | -0.084337 | -0.38927 | 1.0167 | -0.8124 | -0.10732 | -0.20277 | 0.01004 | -0.006828 | 0.0013523 | -0.00022743 | 0.01004 | -0.006828 | 0.0013523 | -0.00022743
[13 empty] | 0.34627 | 0.2537 | -0.016437 | -0.002887 | -0.096389 | -0.13505 | -0.022522 | -0.059555 | -3.386 | -2.5816 | 0.1228 | -0.13144 | -3.4013 | -2.5909 | 0.12187 | -0.13106 | 3.2896 | 2.4466 | -0.14532 | 0.071881 | 1.1954 | 0.85268 | -0.068982 | -0.0089797 | 0.011576 | 0.0074846 | 5.8649e-06 | 0.0016306 | 0.011576 | 0.0074846 | 5.8649e-06 | 0.0016306
[13 empty] | 0.32083 | 0.29216 | -0.026665 | 0.044839 | 0.29655 | 0.067368 | -0.098648 | 0.17167 | -2.1229 | -2.3943 | 0.029137 | 0.069611 | -2.1346 | -2.404 | 0.02864 | 0.069498 | 2.4194 | 2.4617 | -0.12779 | 0.10206 | 1.112 | 0.98385 | -0.10968 | 0.14487 | 0.011056 | 0.0091424 | 0.00099395 | -0.023353 | 0.011056 | 0.0091424 | 0.00099395 | -0.023353
[13 empty] | 0.15145 | -0.086135 | 0.0075526 | 0.01569 | 0.34312 | -0.19211 | -0.040108 | -0.123 | -0.46886 | 0.25944 | -0.19517 | -0.51523 | -0.47326 | 0.26148 | -0.19392 | -0.51371 | 0.81198 | -0.45156 | 0.15506 | 0.39224 | 0.52238 | -0.29205 | 0.033726 | 0.074805 | 0.0053879 | -0.0030999 | 0.00078723 | 0.00048714 | 0.0053879 | -0.0030999 | 0.00078723 | 0.00048714
[13 empty] | 0.10253 | 0.17445 | 0.044792 | -0.041326 | 0.49648 | 0.24554 | 0.15659 | -0.070038 | 0.37057 | -0.89545 | -0.073984 | 0.19865 | 0.36916 | -0.90038 | -0.073001 | 0.19799 | 0.12591 | 1.141 | 0.23057 | -0.26868 | 0.35465 | 0.58642 | 0.18457 | -0.14643 | 0.0038657 | 0.0059331 | -0.001524 | 0.016894 | 0.0038657 | 0.0059331 | -0.001524 | 0.016894
[13 empty] | -0.11733 | 0.48088 | -0.0052985 | 0.079333 | -0.55452 | 0.65122 | -0.038599 | 0.096569 | -0.39391 | -2.5304 | -0.046388 | -0.50154 | -0.39222 | -2.544 | -0.046178 | -0.49993 | -0.16061 | 3.1815 | 0.007789 | 0.59811 | -0.40482 | 1.6174 | -0.021043 | 0.28953 | -0.004415 | 0.016308 | 0.00049577 | -0.029431 | -0.004415 | 0.016308 | 0.00049577 | -0.029431
[13 empty] | -0.20788 | -0.089078 | -0.030087 | 0.05967 | -0.38628 | -0.055561 | -0.067825 | -0.065187 | 0.87292 | 0.64051 | 0.15216 | -0.73334 | 0.8794 | 0.64331 | 0.15089 | -0.73109 | -1.2592 | -0.69607 | -0.21998 | 0.66816 | -0.72098 | -0.30065 | -0.1254 | 0.21703 | -0.0073211 | -0.0028684 | 0.00043573 | -0.022384 | -0.0073211 | -0.0028684 | 0.00043573 | -0.022384
[13 empty] | 0.08917 | 0.088862 | -0.018402 | 0.041476 | 0.11666 | 0.12779 | 0.042447 | 0.086082 | -0.5025 | -0.44948 | 0.32371 | -0.20017 | -0.50565 | -0.45191 | 0.32157 | -0.19951 | 0.61916 | 0.57727 | -0.28126 | 0.28626 | 0.3072 | 0.30051 | -0.08 | 0.16305 | 0.0030974 | 0.0030339 | -0.0010513 | -0.011194 | 0.0030974 | 0.0030339 | -0.0010513 | -0.011194
[13 empty] | 0.29767 | -0.064993 | 0.0049825 | -0.0012351 | 0.043311 | -0.076738 | -0.053132 | -0.047761 | -2.579 | 0.3729 | -0.202 | -0.11468 | -2.5914 | 0.3748 | -0.20074 | -0.11435 | 2.6223 | -0.44964 | 0.14887 | 0.066916 | 1.0283 | -0.21888 | 0.023273 | -0.0036824 | 0.010059 | -0.0021759 | 0.00093996 | 0.00075587 | 0.010059 | -0.0021759 | 0.00093996 | 0.00075587
[13 empty] | 0.07083 | 0.12564 | 0.021189 | 0.034741 | 0.17414 | 0.062064 | -0.046839 | -0.067349 | -0.18596 | -0.94476 | -0.36716 | -0.56239 | -0.18793 | -0.94883 | -0.36472 | -0.56069 | 0.3601 | 1.0068 | 0.32032 | 0.49504 | 0.24523 | 0.42238 | 0.091986 | 0.14879 | 0.0025296 | 0.0040043 | 0.0011822 | -0.0049918 | 0.0025296 | 0.0040043 | 0.0011822 | -0.0049918
[13 empty] | -0.31272 | -0.25908 | -0.074935 | 0.0079533 | -0.12195 | -0.47445 | -0.29126 | 0.00021969 | 2.5042 | 1.0414 | 0.043266 | -0.066729 | 2.5167 | 1.0481 | 0.042098 | -0.066518 | -2.6261 | -1.5158 | -0.33452 | 0.066949 | -1.0802 | -0.8722 | -0.30764 | 0.025897 | -0.010635 | -0.0090769 | 0.0030141 | -0.0040626 | -0.010635 | -0.0090769 | 0.0030141 | -0.0040626
[13 empty] | -0.14657 | 0.23791 | -0.0062584 | 0.12801 | 0.043791 | -0.012092 | -0.040531 | 0.058617 | 1.4384 | -2.1226 | -0.040873 | -1.0701 | 1.4448 | -2.1308 | -0.040707 | -1.0667 | -1.3946 | 2.1105 | 0.00034232 | 1.1287 | -0.50664 | 0.80214 | -0.025068 | 0.47062 | -0.0049004 | 0.0072942 | 0.00050626 | -0.046298 | -0.0049004 | 0.0072942 | 0.00050626 | -0.046298
[13 empty] | -0.05702 | 0.081799 | -0.023004 | 0.064485 | -0.22101 | -0.27925 | -0.075619 | -0.0098182 | -0.064936 | -1.4416 | 0.051223 | -0.5714 | -0.063821 | -1.4456 | 0.050639 | -0.5696 | -0.15607 | 1.1624 | -0.12684 | 0.56158 | -0.19635 | 0.27484 | -0.094993 | 0.2104 | -0.0021054 | 0.0018704 | 0.00070781 | -0.03292 | -0.0021054 | 0.0018704 | 0.00070781 | -0.03292
[13 empty] | 0.17346 | 0.33846 | 0.0089923 | 0.033042 | -0.29943 | -0.10742 | 0.12353 | 0.047791 | -2.3664 | -3.2676 | 0.23814 | -0.28008 | -2.3759 | -3.2798 | 0.23684 | -0.27921 | 2.067 | 3.1602 | -0.11461 | 0.32788 | 0.59554 | 1.1384 | 0.033447 | 0.15537 | 0.005575 | 0.010137 | -0.0017535 | 0.00022098 | 0.005575 | 0.010137 | -0.0017535 | 0.00022098
[13 empty] | 0.21521 | 0.2603 | -0.03583 | 0.077365 | 0.13084 | -0.10905 | -0.14186 | 0.18449 | -1.5993 | -2.5689 | 0.013814 | -0.33064 | -1.6075 | -2.5784 | 0.013296 | -0.32954 | 1.7302 | 2.4599 | -0.15568 | 0.51513 | 0.74604 | 0.87463 | -0.14709 | 0.31149 | 0.0073626 | 0.0077518 | 0.001484 | -0.018223 | 0.0073626 | 0.0077518 | 0.001484 | -0.018223
[13 empty] | 0.12241 | -0.13152 | 0.010967 | -0.028528 | 0.053054 | -0.26699 | 0.070389 | -0.064194 | -0.97273 | 0.4604 | 0.069928 | 0.095638 | -0.97775 | 0.46368 | 0.069647 | 0.095304 | 1.0258 | -0.72739 | 0.00046086 | -0.15983 | 0.42095 | -0.44341 | 0.043923 | -0.10098 | 0.0041596 | -0.0046716 | -0.00087669 | 0.011695 | 0.0041596 | -0.0046716 | -0.00087669 | 0.011695
[13 empty] | 0.011547 | 0.059164 | 0.030559 | 0.028029 | -0.32797 | 0.056559 | 0.096193 | -0.10952 | -0.9662 | -0.37318 | -0.079486 | -0.52401 | -0.9687 | -0.37493 | -0.078643 | -0.52242 | 0.63824 | 0.42974 | 0.17568 | 0.41449 | 0.039376 | 0.19998 | 0.12626 | 0.092125 | 0.00011171 | 0.0019538 | -0.00086974 | -0.014031 | 0.00011171 | 0.0019538 | -0.00086974 | -0.014031
[13 empty] | -0.060678 | -0.13744 | 0.046995 | -0.062989 | -0.46452 | 0.024458 | 0.11548 | 0.033286 | -0.66236 | 1.2686 | -0.21126 | 0.62025 | -0.66253 | 1.2733 | -0.20944 | 0.61831 | 0.19784 | -1.2442 | 0.32674 | -0.58696 | -0.21076 | -0.46427 | 0.19536 | -0.20556 | -0.0024272 | -0.0041811 | -0.0008241 | 0.03209 | -0.0024272 | -0.0041811 | -0.0008241 | 0.03209
[13 empty] | 0.17348 | -0.29123 | 0.023042 | 0.049668 | -0.21921 | -0.041732 | 0.07951 | 0.0044775 | -2.1344 | 2.4506 | -0.040646 | -0.40856 | -2.1429 | 2.4603 | -0.040125 | -0.40727 | 1.9152 | -2.4923 | 0.12016 | 0.41304 | 0.60122 | -0.982 | 0.094904 | 0.16185 | 0.005668 | -0.009062 | -0.00076629 | -0.025384 | 0.005668 | -0.009062 | -0.00076629 | -0.025384
[13 empty] | -0.20047 | 0.33648 | -0.010475 | 0.027128 | -0.15121 | 0.24994 | -0.11491 | 0.053771 | 1.4166 | -2.3116 | -0.19794 | -0.1432 | 1.4242 | -2.3218 | -0.19689 | -0.14273 | -1.5678 | 2.5615 | 0.083022 | 0.19697 | -0.6932 | 1.1387 | -0.040064 | 0.10886 | -0.0068777 | 0.010944 | 0.001587 | -0.0065291 | -0.0068777 | 0.010944 | 0.001587 | -0.0065291
[13 empty] | -0.09392 | -0.094176 | -0.010177 | -0.085987 | -0.051828 | 0.40784 | 0.081236 | -0.13713 | 0.71082 | 1.8947 | 0.33738 | 0.55415 | 0.71448 | 1.8998 | 0.33525 | 0.55238 | -0.76265 | -1.4869 | -0.25614 | -0.69128 | -0.3243 | -0.3153 | -0.046482 | -0.3501 | -0.0032081 | -0.0019333 | -0.0014889 | 0.018842 | -0.0032081 | -0.0019333 | -0.0014889 | 0.018842
[13 empty] | 0.14758 | -0.081407 | -0.013774 | -0.018953 | 0.19829 | 0.060952 | -0.092516 | -0.046277 | -0.81642 | 0.87428 | -0.099016 | 0.058397 | -0.82152 | 0.87732 | -0.098596 | 0.058191 | 1.0147 | -0.81333 | 0.0065 | -0.10467 | 0.50996 | -0.27439 | -0.054999 | -0.068728 | 0.0051338 | -0.0023633 | 0.001166 | 0.0071811 | 0.0051338 | -0.0023633 | 0.001166 | 0.0071811
[13 empty] | 0.26526 | -0.25452 | 0.022484 | -0.015898 | -0.1909 | -0.16506 | 0.072012 | 0.0084511 | -2.8973 | 1.8144 | -0.055013 | 0.21726 | -2.9097 | 1.8224 | -0.054414 | 0.2166 | 2.7065 | -1.9794 | 0.12703 | -0.2088 | 0.91622 | -0.85671 | 0.092833 | -0.074963 | 0.0087735 | -0.0082018 | -0.00065974 | -0.00018923 | 0.0087735 | -0.0082018 | -0.00065974 | -0.00018923
[13 empty] | -0.11962 | 0.24994 | 0.02783 | -0.024154 | -0.005827 | 0.30271 | 0.12956 | -0.014369 | 1.0687 | -1.4128 | 0.042245 | 0.16703 | 1.0739 | -1.42 | 0.042333 | 0.1665 | -1.0745 | 1.7155 | 0.087319 | -0.1814 | -0.41163 | 0.84454 | 0.11357 | -0.078603 | -0.0040289 | 0.008397 | -0.0014594 | 0.012375 | -0.0040289 | 0.008397 | -0.0014594 | 0.012375
[13 empty] | -0.19484 | -0.044075 | -0.031708 | 0.0084387 | -0.53298 | 0.24662 | 0.013823 | 0.051866 | 0.3697 | 1.0341 | 0.3945 | 0.06434 | 0.37477 | 1.0368 | 0.39177 | 0.06417 | -0.90267 | -0.78747 | -0.38068 | -0.012474 | -0.67471 | -0.147 | -0.13564 | 0.027127 | -0.0070047 | -0.00076918 | -0.00087044 | -0.0044463 | -0.0070047 | -0.00076918 | -0.00087044 | -0.0044463
[13 empty] | 0.23278 | -0.12545 | -0.04985 | 0.026574 | -0.081624 | -0.1469 | -0.20446 | 0.16159 | -2.3216 | 0.72231 | -0.00067116 | 0.13011 | -2.3321 | 0.72602 | -0.0012737 | 0.12977 | 2.24 | -0.86921 | -0.20379 | 0.031481 | 0.80195 | -0.42135 | -0.20421 | 0.11161 | 0.0077651 | -0.0041945 | 0.0021706 | -0.0046238 | 0.0077651 | -0.0041945 | 0.0021706 | -0.0046238
[13 empty] | 0.24763 | -0.21978 | -0.025656 | 0.00027629 | -0.060473 | -0.1182 | -0.12297 | -0.083279 | -2.4003 | 1.6252 | -0.049349 | -0.22144 | -2.4112 | 1.6321 | -0.049367 | -0.22079 | 2.3399 | -1.7434 | -0.073625 | 0.13816 | 0.85711 | -0.74222 | -0.10429 | 0.0018974 | 0.0082875 | -0.0070419 | 0.0013936 | 0.00022097 | 0.0082875 | -0.0070419 | 0.0013936 | 0.00022097
[13 empty] | 0.077415 | -0.17506 | 0.042973 | 0.020235 | -0.13017 | -0.55859 | 0.11031 | 0.093876 | -1.0368 | 0.082073 | -0.18065 | 0.074231 | -1.0408 | 0.085527 | -0.17905 | 0.074055 | 0.90663 | -0.64066 | 0.29096 | 0.019645 | 0.26856 | -0.58996 | 0.17868 | 0.065302 | 0.002503 | -0.0066945 | -0.00083796 | -0.010583 | 0.002503 | -0.0066945 | -0.00083796 | -0.010583
[13 empty] | -0.17249 | -0.030649 | -0.028587 | -0.027896 | 0.059049 | 0.24406 | -0.10222 | -0.015595 | 1.7152 | 0.90626 | 0.041062 | 0.19514 | 1.7229 | 0.90843 | 0.040471 | 0.19451 | -1.6562 | -0.6622 | -0.14328 | -0.21073 | -0.59499 | -0.10241 | -0.11777 | -0.090796 | -0.005757 | -0.00037011 | 0.0010117 | 0.014291 | -0.005757 | -0.00037011 | 0.0010117 | 0.014291
[13 empty] | 0.18452 | 0.10082 | -0.02145 | -0.033385 | -0.095046 | 0.19835 | -0.079345 | 0.011058 | -1.9258 | -0.36902 | 0.023518 | 0.31148 | -1.9345 | -0.37158 | 0.023118 | 0.3105 | 1.8308 | 0.56737 | -0.10286 | -0.30042 | 0.63485 | 0.33954 | -0.088242 | -0.10887 | 0.0061238 | 0.0035657 | 0.00079937 | 0.017025 | 0.0061238 | 0.0035657 | 0.00079937 | 0.017025
[13 empty] | 0.2354 | 0.40097 | -0.015268 | -0.0084556 | 0.11218 | 0.20442 | -0.057548 | -0.09016 | -1.832 | -2.9967 | 0.013805 | -0.13332 | -1.8412 | -3.0094 | 0.013537 | -0.13294 | 1.9442 | 3.201 | -0.071353 | 0.043159 | 0.81499 | 1.3519 | -0.062768 | -0.03892 | 0.0080248 | 0.01281 | 0.0005855 | 0.00026002 | 0.0080248 | 0.01281 | 0.0005855 | 0.00026002
[13 empty] | 0.041198 | 0.054238 | -0.062192 | 0.075444 | -0.22826 | 0.39421 | -0.12972 | -0.083135 | -0.97096 | 0.54573 | 0.34348 | -1.02 | -0.97411 | 0.54566 | 0.34069 | -1.0169 | 0.74271 | -0.15152 | -0.4732 | 0.93691 | 0.14168 | 0.18475 | -0.25967 | 0.30882 | 0.0011951 | 0.0025861 | 0.0007382 | -0.015937 | 0.0011951 | 0.0025861 | 0.0007382 | -0.015937
[13 empty] | -0.12408 | -0.29239 | 0.090024 | -0.043864 | -0.48561 | -0.21066 | 0.29896 | -0.019488 | -0.15284 | 2.0208 | -0.1918 | 0.4027 | -0.15045 | 2.0296 | -0.18956 | 0.40144 | -0.33276 | -2.2315 | 0.49076 | -0.42219 | -0.42753 | -0.99149 | 0.37158 | -0.17426 | -0.0045851 | -0.0095098 | -0.0028203 | 0.01118 | -0.0045851 | -0.0095098 | -0.0028203 | 0.01118
[13 empty] | -0.0064001 | -0.070727 | -0.015006 | 0.019147 | -0.12549 | 0.089907 | -0.048773 | -0.035205 | -0.26959 | 0.85691 | 0.034851 | -0.32722 | -0.27006 | 0.85975 | 0.034462 | -0.32623 | 0.1441 | -0.76701 | -0.083625 | 0.29201 | -0.022266 | -0.23798 | -0.061959 | 0.090519 | -0.00031952 | -0.001964 | 0.00045235 | 0.00029197 | -0.00031952 | -0.001964 | 0.00045235 | 0.00029197
[13 empty] | 0.0092322 | 0.2435 | 0.0067194 | -0.010485 | -0.10016 | 0.11981 | -0.046854 | -0.0042498 | -0.34674 | -1.8249 | -0.20409 | 0.10291 | -0.34775 | -1.8324 | -0.2028 | 0.1026 | 0.24659 | 1.9446 | 0.15724 | -0.10716 | 0.031699 | 0.82468 | 0.030426 | -0.043805 | 0.00022622 | 0.0077919 | 0.00087632 | 0.0019061 | 0.00022622 | 0.0077919 | 0.00087632 | 0.0019061
[13 empty] | 0.22924 | -0.29555 | -0.012078 | 0.070575 | 0.11128 | -0.06576 | 0.025392 | 0.14328 | -1.7833 | 2.4222 | 0.20557 | -0.26141 | -1.7925 | 2.432 | 0.20421 | -0.2605 | 1.8945 | -2.488 | -0.18018 | 0.40468 | 0.78818 | -0.99345 | -0.052372 | 0.24386 | 0.0078058 | -0.0092469 | -0.0006535 | -0.031103 | 0.0078058 | -0.0092469 | -0.0006535 | -0.031103
[13 empty] | 0.057092 | 0.081911 | 0.037642 | -0.062892 | 0.09247 | 0.2263 | 0.017451 | -0.028228 | -0.27418 | -0.13308 | -0.37546 | 0.51239 | -0.27602 | -0.13484 | -0.37277 | 0.51078 | 0.36665 | 0.35938 | 0.39291 | -0.54062 | 0.19806 | 0.27736 | 0.15938 | -0.22534 | 0.0020007 | 0.003048 | 0.0005225 | 0.024823 | 0.0020007 | 0.003048 | 0.0005225 | 0.024823
[13 empty] | 0.084474 | -0.0021621 | 0.015 | 0.025059 | 0.19094 | -0.14342 | 0.11828 | 0.015631 | -0.26343 | -0.35136 | 0.15613 | -0.21798 | -0.26592 | -0.35192 | 0.15539 | -0.2173 | 0.45437 | 0.20794 | -0.037852 | 0.23361 | 0.29098 | -0.0078219 | 0.059214 | 0.099397 | 0.0030031 | -0.00039792 | -0.0015449 | -0.0064437 | 0.0030031 | -0.00039792 | -0.0015449 | -0.0064437
[13 empty] | 0.023468 | 0.13995 | -0.046749 | 0.10883 | -0.076153 | -0.17041 | -0.18598 | -0.030675 | -0.41059 | -1.6775 | 0.015263 | -1.0894 | -0.41201 | -1.6832 | 0.014604 | -1.086 | 0.33443 | 1.5071 | -0.20124 | 1.0588 | 0.081284 | 0.46965 | -0.19175 | 0.38847 | 0.00072789 | 0.0038969 | 0.001946 | -0.043521 | 0.00072789 | 0.0038969 | 0.001946 | -0.043521
[13 empty] | 0.20095 | -0.025988 | -0.045204 | 0.010411 | 0.13352 | -0.13214 | -0.15705 | 0.06675 | -1.4677 | -0.11484 | 0.077229 | 0.047151 | -1.4754 | -0.11456 | 0.076222 | 0.047031 | 1.6012 | -0.017293 | -0.23427 | 0.019599 | 0.69662 | -0.088071 | -0.18627 | 0.048617 | 0.0068807 | -0.0011082 | 0.0015225 | -6.6545e-05 | 0.0068807 | -0.0011082 | 0.0015225 | -6.6545e-05
[13 empty] | -0.0081691 | -0.1584 | 0.020099 | -0.062409 | -0.13834 | 0.15832 | 0.17965 | 0.0065711 | -0.28923 | 1.8054 | 0.26711 | 0.56426 | -0.28972 | 1.8115 | 0.26578 | 0.56249 | 0.1509 | -1.6471 | -0.087466 | -0.55769 | -0.028299 | -0.53397 | 0.078569 | -0.21048 | -0.00039135 | -0.0045052 | -0.0024032 | 0.029342 | -0.00039135 | -0.0045052 | -0.0024032 | 0.029342
[13 empty] | -0.054405 | 0.30153 | -0.041007 | -0.040863 | -0.0075808 | 0.5616 | -0.16033 | -0.042743 | 0.47531 | -1.1925 | 0.02095 | 0.24769 | 0.47764 | -1.2002 | 0.020327 | 0.24689 | -0.48289 | 1.7541 | -0.18128 | -0.29043 | -0.18723 | 1.0199 | -0.16826 | -0.13798 | -0.0018347 | 0.010593 | 0.0016622 | 0.019139 | -0.0018347 | 0.010593 | 0.0016622 | 0.019139
[13 empty] | -0.33376 | 0.16192 | 0.039127 | -0.055047 | 0.056812 | 0.16604 | 0.15468 | 0.075796 | 3.168 | -0.99332 | -0.015243 | 0.79599 | 3.1826 | -0.99812 | -0.014677 | 0.79357 | -3.1112 | 1.1594 | 0.16993 | -0.72019 | -1.1514 | 0.54584 | 0.16045 | -0.22997 | -0.011188 | 0.005366 | -0.00161 | 0.009968 | -0.011188 | 0.005366 | -0.00161 | 0.009968
[13 empty] | -0.1141 | -0.11316 | -0.0018096 | -0.0016134 | -0.034476 | -0.20107 | -0.05127 | 0.085489 | 0.94295 | 0.47339 | -0.12037 | 0.23708 | 0.9476 | 0.47633 | -0.11968 | 0.23639 | -0.97743 | -0.67446 | 0.069098 | -0.15159 | -0.39446 | -0.38265 | -0.0057067 | -0.00587 | -0.00387 | -0.0039511 | 0.00076768 | 0.00060026 | -0.00387 | -0.0039511 | 0.00076768 | 0.00060026
[13 empty] | 0.055816 | 0.068298 | 0.00029359 | 0.018536 | -0.023924 | -0.33894 | -0.064685 | -0.026548 | -0.5651 | -1.4814 | -0.18102 | -0.22619 | -0.56756 | -1.4853 | -0.17995 | -0.22549 | 0.54118 | 1.1425 | 0.11634 | 0.19964 | 0.19352 | 0.22886 | 0.0037703 | 0.060621 | 0.0018623 | 0.0013097 | 0.0010241 | -0.0093999 | 0.0018623 | 0.0013097 | 0.0010241 | -0.0093999
[13 empty] | -0.089672 | -0.0022628 | -0.0021616 | 0.078433 | -0.017335 | -0.067405 | -0.038816 | 0.042689 | 0.76391 | -0.15566 | -0.082233 | -0.65649 | 0.76757 | -0.1559 | -0.081771 | -0.65442 | -0.78125 | 0.088258 | 0.043417 | 0.69918 | -0.31046 | -0.0078613 | -0.0076941 | 0.29517 | -0.0030361 | -0.0002275 | 0.00056462 | -0.025885 | -0.0030361 | -0.0002275 | 0.00056462 | -0.025885
[13 empty] | 0.1826 | -0.14196 | -0.0032624 | -0.037968 | -0.39731 | 0.19423 | -0.089823 | 0.017683 | -2.7009 | 1.7663 | -0.21009 | 0.37753 | -2.7112 | 1.7722 | -0.20889 | 0.37635 | 2.3036 | -1.5721 | 0.12027 | -0.35985 | 0.62783 | -0.47537 | -0.010376 | -0.12752 | 0.0058055 | -0.0038861 | 0.0013443 | 0.018021 | 0.0058055 | -0.0038861 | 0.0013443 | 0.018021
[13 empty] | 0.040374 | 0.15505 | 0.033977 | -0.01686 | 0.41443 | 0.20652 | 0.09799 | -0.037218 | 0.71639 | -0.82877 | -0.11306 | 0.045401 | 0.71712 | -0.83315 | -0.11198 | 0.045234 | -0.30196 | 1.0353 | 0.21105 | -0.082619 | 0.14007 | 0.52318 | 0.14079 | -0.054695 | 0.001703 | 0.0052481 | -0.00082987 | 0.0087103 | 0.001703 | 0.0052481 | -0.00082987 | 0.0087103
[13 empty] | 0.052008 | -0.11758 | 0.010409 | -0.024025 | 0.08662 | 0.0026664 | -0.0024106 | -0.08797 | -0.24418 | 1.0415 | -0.12369 | 0.012131 | -0.24585 | 1.0455 | -0.12283 | 0.012051 | 0.3308 | -1.0388 | 0.12128 | -0.1001 | 0.1804 | -0.39466 | 0.044397 | -0.092637 | 0.0018238 | -0.003605 | 0.00025542 | 0.0071349 | 0.0018238 | -0.003605 | 0.00025542 | 0.0071349
[13 empty] | -0.12345 | 0.27229 | -0.0028655 | -0.047549 | -0.36331 | -0.087625 | 0.013039 | -0.00031077 | 0.16728 | -2.6368 | 0.06812 | 0.43958 | 0.17035 | -2.647 | 0.067681 | 0.43821 | -0.53059 | 2.5492 | -0.055081 | -0.43989 | -0.42745 | 0.90912 | -0.012702 | -0.16958 | -0.0044595 | 0.008122 | -0.0002654 | 0.019043 | -0.0044595 | 0.008122 | -0.0002654 | 0.019043
[13 empty] | 0.14095 | 0.19731 | 0.0032921 | -0.020101 | -0.18366 | 0.17794 | -0.0076292 | 0.14365 | -1.7569 | -1.2733 | -0.057982 | 0.62344 | -1.7641 | -1.2793 | -0.057598 | 0.62159 | 1.5733 | 1.4513 | 0.050353 | -0.47979 | 0.48673 | 0.66358 | 0.014318 | -0.095704 | 0.0045916 | 0.0064781 | 0.00018818 | -0.0005886 | 0.0045916 | 0.0064781 | 0.00018818 | -0.0005886
[13 empty] | -0.2528 | -0.119 | 0.022147 | -0.13302 | -0.39877 | -0.0065859 | 0.090124 | -0.075639 | 1.2448 | 1.0328 | -0.001582 | 1.0469 | 1.2532 | 1.037 | -0.0013033 | 1.0436 | -1.6436 | -1.0394 | 0.091706 | -1.1226 | -0.8737 | -0.39921 | 0.090723 | -0.47831 | -0.0088428 | -0.0036649 | -0.00095248 | 0.051984 | -0.0088428 | -0.0036649 | -0.00095248 | 0.051984
[13 empty] | -0.34209 | -0.071712 | 0.023173 | 0.056558 | -0.041676 | -0.039033 | 0.10434 | -0.039038 | 2.987 | 0.52928 | 0.025796 | -0.66493 | 3.0013 | 0.53155 | 0.025925 | -0.66289 | -3.0286 | -0.56831 | 0.078545 | 0.6259 | -1.1822 | -0.24197 | 0.094576 | 0.2169 | -0.011552 | -0.0022978 | -0.0011559 | -0.017204 | -0.011552 | -0.0022978 | -0.0011559 | -0.017204
[13 empty] | 0.2235 | 0.015264 | -0.0033105 | 0.13674 | 0.089413 | -0.13311 | -0.0033845 | 0.085301 | -1.7839 | -0.48543 | 0.027916 | -0.98333 | -1.7928 | -0.48663 | 0.02771 | -0.98018 | 1.8733 | 0.35232 | -0.031301 | 1.0686 | 0.77344 | 0.050487 | -0.013959 | 0.46422 | 0.0076045 | 0.00014864 | -1.5833e-05 | -0.063353 | 0.0076045 | 0.00014864 | -1.5833e-05 | -0.063353
[13 empty] | -0.33542 | -0.10673 | -0.03079 | 0.040883 | -0.27499 | -0.071947 | -0.040667 | -0.058489 | 2.3143 | 0.7515 | 0.23458 | -0.49827 | 2.327 | 0.75474 | 0.23281 | -0.49673 | -2.5893 | -0.82344 | -0.27524 | 0.43978 | -1.1565 | -0.36186 | -0.12947 | 0.13369 | -0.01152 | -0.0034582 | -3.8027e-06 | -0.020732 | -0.01152 | -0.0034582 | -3.8027e-06 | -0.020732
[13 empty] | 0.065955 | -0.29143 | -0.018144 | 0.0056368 | -0.092007 | -0.28482 | 0.018425 | 0.015684 | -0.83698 | 1.8215 | 0.25466 | -0.0066773 | -0.84035 | 1.8301 | 0.25293 | -0.0066464 | 0.74497 | -2.1063 | -0.23623 | 0.022361 | 0.22726 | -0.98482 | -0.077911 | 0.018255 | 0.0021436 | -0.0096382 | -0.00067106 | -0.0029203 | 0.0021436 | -0.0096382 | -0.00067106 | -0.0029203
[13 empty] | 0.11481 | 0.33965 | 0.0022755 | -0.042085 | -0.12271 | -0.0383 | 0.14769 | 0.057961 | -1.3617 | -3.0776 | 0.37976 | 0.60644 | -1.3674 | -3.0892 | 0.37754 | 0.6046 | 1.239 | 3.0393 | -0.23207 | -0.54848 | 0.39633 | 1.1466 | 0.0039331 | -0.17524 | 0.0037613 | 0.010381 | -0.0022728 | 0.0078367 | 0.0037613 | 0.010381 | -0.0022728 | 0.0078367
[13 empty] | 0.078968 | -0.28763 | -0.018581 | -0.0071487 | -0.16875 | 0.23619 | -0.15711 | -0.042099 | -1.1594 | 3.1538 | -0.22228 | -0.049562 | -1.1638 | 3.1648 | -0.22119 | -0.049431 | 0.99065 | -2.9176 | 0.065168 | 0.0074622 | 0.27214 | -0.96717 | -0.072966 | -0.023001 | 0.0025147 | -0.0082771 | 0.0020807 | 0.0037621 | 0.0025147 | -0.0082771 | 0.0020807 | 0.0037621
[13 empty] | 0.30413 | 0.21174 | 0.0059189 | -0.026445 | 0.029844 | 0.06489 | 0.048081 | -0.011283 | -2.6723 | -1.6939 | 0.065388 | 0.2949 | -2.6849 | -1.7008 | 0.065073 | 0.294 | 2.7021 | 1.7587 | -0.017308 | -0.30619 | 1.0553 | 0.71298 | 0.023322 | -0.12444 | 0.010271 | 0.0066625 | -0.00063197 | -0.00025009 | 0.010271 | 0.0066625 | -0.00063197 | -0.00025009
[13 empty] | 0.065978 | -0.192 | -0.003824 | 0.012095 | 0.11565 | -0.21927 | 0.049333 | 0.072661 | -0.29485 | 1.1163 | 0.1784 | 0.087723 | -0.29694 | 1.1219 | 0.1773 | 0.087491 | 0.4105 | -1.3356 | -0.12907 | -0.015062 | 0.22876 | -0.64617 | -0.0182 | 0.038897 | 0.0023182 | -0.0064175 | -0.00085493 | -0.0063685 | 0.0023182 | -0.0064175 | -0.00085493 | -0.0063685
[13 empty] | 0.30746 | 0.062767 | -0.012547 | 0.022379 | 0.25541 | -0.062602 | -0.13045 | -0.01608 | -2.1056 | -0.71559 | -0.21735 | -0.23159 | -2.117 | -0.71804 | -0.21621 | -0.23086 | 2.3609 | 0.65299 | 0.086896 | 0.21551 | 1.0641 | 0.2109 | -0.048282 | 0.073043 | 0.010574 | 0.0017821 | 0.0017877 | -0.01139 | 0.010574 | 0.0017821 | 0.0017877 | -0.01139
[13 empty] | -0.16553 | -0.2541 | 0.016096 | 0.00072261 | 0.14089 | -0.17926 | 0.0086793 | 0.029968 | 1.8648 | 1.7717 | -0.15715 | 0.069842 | 1.8726 | 1.7798 | -0.15603 | 0.06964 | -1.7239 | -1.951 | 0.16583 | -0.039874 | -0.57284 | -0.85186 | 0.068135 | 0.0031907 | -0.0054583 | -0.0082143 | 0.00020197 | -7.091e-05 | -0.0054583 | -0.0082143 | 0.00020197 | -7.091e-05
[13 empty] | 0.10486 | -0.38331 | -0.017135 | -0.018488 | 0.12831 | -0.20295 | -0.051302 | -0.068753 | -0.61128 | 2.8557 | 0.052097 | -0.023471 | -0.61494 | 2.8681 | 0.05158 | -0.023439 | 0.73959 | -3.0586 | -0.1034 | -0.045282 | 0.36279 | -1.2915 | -0.071042 | -0.059725 | 0.0036395 | -0.012242 | 0.00045288 | 0.009623 | 0.0036395 | -0.012242 | 0.00045288 | 0.009623
[13 empty] | 0.22749 | -0.22202 | -0.0098075 | -0.0096283 | 0.38402 | 0.036736 | -0.064122 | -0.011948 | -1.0536 | 2.0434 | -0.065634 | 0.086761 | -1.061 | 2.051 | -0.065364 | 0.086492 | 1.4376 | -2.0067 | 0.0015122 | -0.098709 | 0.78418 | -0.75049 | -0.039252 | -0.045319 | 0.0079767 | -0.0067604 | 0.00080315 | -6.8788e-05 | 0.0079767 | -0.0067604 | 0.00080315 | -6.8788e-05
[13 empty] | -0.059207 | -0.20605 | -0.02264 | -0.054341 | 0.079916 | 0.040947 | -0.04429 | 0.071792 | 0.7425 | 1.9153 | 0.13297 | 0.66417 | 0.74544 | 1.9225 | 0.13191 | 0.66213 | -0.66259 | -1.8743 | -0.17726 | -0.59238 | -0.20514 | -0.69345 | -0.094618 | -0.18367 | -0.0019295 | -0.0062461 | 0.00022217 | 0.025391 | -0.0019295 | -0.0062461 | 0.00022217 | 0.025391
[13 empty] | -0.12307 | -0.24763 | -0.0038273 | 0.0055583 | -0.22765 | -0.077591 | -0.011834 | 0.095176 | 0.51948 | 1.9785 | 0.010547 | 0.18122 | 0.52325 | 1.9867 | 0.010438 | 0.1807 | -0.74713 | -2.0561 | -0.022381 | -0.086045 | -0.42819 | -0.83382 | -0.015825 | 0.025526 | -0.0043351 | -0.0077925 | 0.00010586 | -0.00019138 | -0.0043351 | -0.0077925 | 0.00010586 | -0.00019138
[13 empty] | 0.051407 | -0.091679 | 0.036818 | 0.037568 | -0.050341 | -0.25098 | 0.11299 | -0.0065003 | -0.59631 | 0.15524 | -0.10401 | -0.45977 | -0.59879 | 0.15721 | -0.10295 | -0.45836 | 0.54597 | -0.40622 | 0.217 | 0.45327 | 0.17761 | -0.31078 | 0.15233 | 0.17015 | 0.0016893 | -0.0034076 | -0.0010063 | -0.0020835 | 0.0016893 | -0.0034076 | -0.0010063 | -0.0020835
[13 empty] | 0.17263 | -0.063211 | 0.019084 | 0.0052147 | 0.045607 | -0.21582 | -0.037036 | 0.0017691 | -1.4417 | -0.002874 | -0.31635 | -0.059274 | -1.4488 | -0.0017068 | -0.31424 | -0.059092 | 1.4873 | -0.21294 | 0.27931 | 0.061043 | 0.59578 | -0.21471 | 0.082705 | 0.024576 | 0.0058502 | -0.0024473 | 0.00097866 | 4.9618e-05 | 0.0058502 | -0.0024473 | 0.00097866 | 4.9618e-05
[13 empty] | 0.18196 | 0.11071 | -0.035597 | -0.032875 | 0.21667 | -0.014633 | -0.20657 | -0.014901 | -1.0778 | -1.0139 | -0.16701 | 0.36422 | -1.0842 | -1.0178 | -0.16646 | 0.3631 | 1.2945 | 0.99928 | -0.039552 | -0.37912 | 0.63126 | 0.37197 | -0.14338 | -0.15483 | 0.0063113 | 0.0033647 | 0.0025 | -0.00030505 | 0.0063113 | 0.0033647 | 0.0025 | -0.00030505
[13 empty] | 0.04744 | 0.36698 | 0.0097451 | -0.041948 | 0.032434 | -0.059441 | 0.097896 | -0.079168 | -0.34463 | -3.3929 | 0.15913 | 0.14793 | -0.34647 | -3.4059 | 0.1583 | 0.14742 | 0.37706 | 3.3335 | -0.061233 | -0.2271 | 0.16359 | 1.2349 | 0.037678 | -0.13612 | 0.0016236 | 0.011128 | -0.0013348 | 0.021635 | 0.0016236 | 0.011128 | -0.0013348 | 0.021635
[13 empty] | 0.092187 | 0.31484 | -0.00095346 | -0.091207 | 0.097882 | 0.33747 | 0.073507 | -0.029573 | -0.57799 | -1.8881 | 0.21269 | 0.82215 | -0.58138 | -1.897 | 0.21142 | 0.81958 | 0.67587 | 2.2255 | -0.13919 | -0.85172 | 0.3175 | 1.0694 | -0.0069239 | -0.34582 | 0.0031841 | 0.010504 | -0.0011752 | 0.029176 | 0.0031841 | 0.010504 | -0.0011752 | 0.029176
[13 empty] | 0.097751 | 0.088453 | 0.0041634 | -0.052926 | -0.071475 | 0.068538 | -0.051801 | 0.00025819 | -1.0783 | -0.59783 | -0.18886 | 0.54557 | -1.0831 | -0.60055 | -0.18769 | 0.54389 | 1.0069 | 0.66637 | 0.13706 | -0.54532 | 0.33446 | 0.29751 | 0.019756 | -0.20944 | 0.0032217 | 0.0028821 | 0.00089848 | 0.01378 | 0.0032217 | 0.0028821 | 0.00089848 | 0.01378
[13 empty] | -0.029156 | 0.18337 | 0.05024 | -0.0099068 | 0.46311 | -0.12987 | 0.18357 | 0.0018371 | 1.4678 | -1.9406 | -0.061161 | 0.12648 | 1.4717 | -1.9473 | -0.060187 | 0.12609 | -1.0047 | 1.8108 | 0.24473 | -0.12464 | -0.10053 | 0.61864 | 0.20673 | -0.046694 | -0.0006022 | 0.005357 | -0.0018371 | -0.00010879 | -0.0006022 | 0.005357 | -0.0018371 | -0.00010879
[13 empty] | 0.11227 | -0.21394 | -0.0081495 | 0.0022736 | 0.095279 | 0.050873 | -0.18054 | 0.078211 | -0.76667 | 2.0161 | -0.40417 | 0.17773 | -0.77094 | 2.0236 | -0.40187 | 0.17722 | 0.86195 | -1.9653 | 0.22363 | -0.09952 | 0.38659 | -0.72169 | -0.027657 | 0.010139 | 0.0038576 | -0.0064625 | 0.0026668 | -0.00018096 | 0.0038576 | -0.0064625 | 0.0026668 | -0.00018096
[13 empty] | 0.06227 | 0.023813 | -0.00028785 | 0.010419 | 0.23535 | 0.19365 | 0.0045466 | 0.015856 | 0.052965 | 0.29325 | 0.015726 | -0.086198 | 0.051717 | 0.29332 | 0.015629 | -0.085929 | 0.18238 | -0.099601 | -0.011179 | 0.10205 | 0.21514 | 0.081031 | -0.0014017 | 0.049014 | 0.0022931 | 0.0011841 | -7.7578e-05 | 6.6872e-05 | 0.0022931 | 0.0011841 | -7.7578e-05 | 6.6872e-05
[13 empty] | -0.15963 | -0.14238 | -0.051567 | 0.023269 | 0.047363 | 0.14044 | -0.22062 | 0.015049 | 1.5652 | 1.6086 | -0.025054 | -0.21617 | 1.5722 | 1.6139 | -0.025534 | -0.21549 | -1.5178 | -1.4681 | -0.19557 | 0.23121 | -0.55074 | -0.48137 | -0.21114 | 0.098127 | -0.0053365 | -0.0040732 | 0.0023973 | -0.0038981 | -0.0053365 | -0.0040732 | 0.0023973 | -0.0038981
[13 empty] | 0.283 | 0.36826 | 0.02024 | 0.05333 | 0.073346 | 0.52829 | 0.1716 | -0.010241 | -2.3588 | -1.8564 | 0.24352 | -0.47795 | -2.3701 | -1.8669 | 0.24232 | -0.47644 | 2.4322 | 2.3847 | -0.071918 | 0.46771 | 0.98217 | 1.2334 | 0.079444 | 0.17406 | 0.0096028 | 0.012548 | -0.0022735 | -0.027221 | 0.0096028 | 0.012548 | -0.0022735 | -0.027221
[13 empty] | 0.027195 | 0.12996 | 0.036973 | -0.048453 | 0.053582 | 0.27879 | 0.10884 | -0.13655 | -0.10621 | -0.41941 | -0.11714 | 0.14683 | -0.10704 | -0.42255 | -0.11599 | 0.14632 | 0.15979 | 0.69819 | 0.22597 | -0.28338 | 0.094295 | 0.43994 | 0.15317 | -0.19301 | 0.00096032 | 0.0046505 | -0.00093921 | 0.01217 | 0.00096032 | 0.0046505 | -0.00093921 | 0.01217
[13 empty] | 0.18362 | -0.18158 | -0.018641 | -0.012685 | -0.20018 | -0.39382 | 0.0011 | -0.041179 | -2.1826 | 0.57327 | 0.2128 | 0.04766 | -2.1916 | 0.57767 | 0.21131 | 0.0475 | 1.9825 | -0.96709 | -0.2117 | -0.088839 | 0.63315 | -0.61359 | -0.079406 | -0.059473 | 0.006016 | -0.0065064 | -0.00040639 | -2.5342e-05 | 0.006016 | -0.0065064 | -0.00040639 | -2.5342e-05
[13 empty] | -0.15782 | -0.10963 | 0.0064561 | 0.0085873 | 0.065258 | -0.30881 | -0.013229 | 0.1141 | 1.5967 | 0.15939 | -0.109 | 0.19379 | 1.6037 | 0.16176 | -0.10827 | 0.19324 | -1.5314 | -0.4682 | 0.095768 | -0.079695 | -0.5456 | -0.36948 | 0.027995 | 0.039648 | -0.0052613 | -0.0040926 | 0.00034315 | -0.00020902 | -0.0052613 | -0.0040926 | 0.00034315 | -0.00020902
[13 empty] | -0.15093 | 0.023107 | 0.0090123 | -0.0038627 | -0.048777 | -0.053384 | -0.06558 | 0.089052 | 1.235 | -0.34277 | -0.2815 | 0.26578 | 1.2412 | -0.34382 | -0.27973 | 0.26499 | -1.2838 | 0.28939 | 0.21592 | -0.17673 | -0.52001 | 0.077509 | 0.040887 | -0.013221 | -0.0051229 | 0.00058439 | 0.001222 | 0.0017399 | -0.0051229 | 0.00058439 | 0.001222 | 0.0017399
[13 empty] | -0.054999 | 0.19261 | 0.017604 | -0.061411 | -0.11722 | -0.24273 | 0.083972 | 0.0053287 | 0.1915 | -2.3263 | 0.032667 | 0.55748 | 0.19314 | -2.3339 | 0.032688 | 0.55573 | -0.30872 | 2.0836 | 0.051304 | -0.55215 | -0.19048 | 0.64951 | 0.071621 | -0.20938 | -0.0019493 | 0.0053614 | -0.0009501 | 0.028059 | -0.0019493 | 0.0053614 | -0.0009501 | 0.028059
[13 empty] | -0.10674 | 0.043095 | -0.015028 | -0.020499 | -0.48878 | 0.37738 | -0.035507 | -0.05877 | -0.31433 | 0.60302 | 0.071568 | 0.097306 | -0.3127 | 0.60327 | 0.070961 | 0.096988 | -0.17445 | -0.22565 | -0.10708 | -0.15608 | -0.3687 | 0.14648 | -0.062594 | -0.096202 | -0.0040022 | 0.0022086 | 0.00024447 | -6.0026e-05 | -0.0040022 | 0.0022086 | 0.00024447 | -6.0026e-05
[13 empty] | -0.19177 | 0.021462 | 0.047707 | 0.018741 | 0.0324 | 0.77138 | 0.24103 | -0.057316 | 1.8183 | 1.8262 | 0.1256 | -0.3217 | 1.8267 | 1.8291 | 0.12543 | -0.32072 | -1.7859 | -1.0549 | 0.11543 | 0.26438 | -0.66151 | 0.074772 | 0.19355 | 0.066433 | -0.0064295 | 0.0024796 | -0.002786 | -0.0076405 | -0.0064295 | 0.0024796 | -0.002786 | -0.0076405
[13 empty] | -0.052344 | 0.47197 | 0.060192 | -0.0099045 | -0.031666 | 0.33975 | 0.20962 | -0.087613 | 0.38992 | -3.281 | -0.10167 | -0.14516 | 0.39196 | -3.2959 | -0.10034 | -0.14475 | -0.42159 | 3.6207 | 0.31129 | 0.057544 | -0.18066 | 1.5879 | 0.24809 | -0.031663 | -0.0017892 | 0.015278 | -0.002038 | 0.0052893 | -0.0017892 | 0.015278 | -0.002038 | 0.0052893
[13 empty] | 0.17148 | -0.12382 | 0.0059948 | -0.087468 | -0.093718 | -0.39754 | -0.048453 | -0.10297 | -1.7963 | 0.060181 | -0.20055 | 0.53371 | -1.8041 | 0.062577 | -0.19929 | 0.53198 | 1.7026 | -0.45772 | 0.1521 | -0.63668 | 0.59228 | -0.4207 | 0.027408 | -0.30835 | 0.0056955 | -0.0047351 | 0.00088673 | 0.036363 | 0.0056955 | -0.0047351 | 0.00088673 | 0.036363
[13 empty] | -0.08512 | 0.028225 | 0.049421 | -0.095519 | 0.18738 | 0.24996 | 0.18772 | -0.010031 | 1.2545 | 0.40069 | -0.039985 | 0.82449 | 1.2592 | 0.40085 | -0.039147 | 0.82189 | -1.0672 | -0.15073 | 0.22771 | -0.83452 | -0.29446 | 0.096188 | 0.20285 | -0.32755 | -0.0027151 | 0.0014507 | -0.0019097 | 0.043017 | -0.0027151 | 0.0014507 | -0.0019097 | 0.043017
[13 empty] | -0.023084 | 0.32906 | 0.011834 | -0.024517 | -0.30463 | 0.057694 | 0.0085586 | -0.045223 | -0.58402 | -2.7417 | -0.10971 | 0.16552 | -0.58482 | -2.7528 | -0.10892 | 0.165 | 0.27939 | 2.7994 | 0.11827 | -0.21075 | -0.080259 | 1.1057 | 0.050066 | -0.10888 | -0.0010282 | 0.01025 | 0.00011167 | 0.0021465 | -0.0010282 | 0.01025 | 0.00011167 | 0.0021465
[13 empty] | 0.085282 | 0.2376 | -0.023814 | 0.026565 | -0.17884 | -0.10508 | -0.054849 | 0.092376 | -1.237 | -2.3589 | 0.11725 | 0.01684 | -1.2417 | -2.3675 | 0.11627 | 0.016844 | 1.0582 | 2.2539 | -0.1721 | 0.075536 | 0.29424 | 0.80007 | -0.099234 | 0.085893 | 0.0027239 | 0.0070695 | 0.00036492 | -0.013811 | 0.0027239 | 0.0070695 | 0.00036492 | -0.013811
[13 empty] | 0.20473 | 0.060062 | 0.059102 | 0.01833 | 0.1372 | 0.35986 | 0.19304 | 0.097056 | -1.4902 | 0.41115 | -0.13418 | 0.029479 | -1.498 | 0.41075 | -0.13267 | 0.029424 | 1.6274 | -0.051296 | 0.32722 | 0.067577 | 0.70799 | 0.20302 | 0.2438 | 0.085721 | 0.0070109 | 0.0026926 | -0.0017897 | -6.3193e-05 | 0.0070109 | 0.0026926 | -0.0017897 | -6.3193e-05
[13 empty] | 0.14191 | 0.16334 | 0.027031 | -0.028856 | 0.10396 | -0.25929 | 0.13968 | -0.057302 | -1.0122 | -2.1089 | 0.079491 | 0.094525 | -1.0176 | -2.1156 | 0.079348 | 0.094189 | 1.1161 | 1.8497 | 0.060188 | -0.15183 | 0.48996 | 0.55081 | 0.10959 | -0.093739 | 0.004864 | 0.0044269 | -0.0016298 | 0.014894 | 0.004864 | 0.0044269 | -0.0016298 | 0.014894
[13 empty] | -0.081918 | -0.12145 | 0.012252 | 0.029834 | 0.067187 | 0.16821 | -0.0075642 | -0.019111 | 0.91521 | 1.5018 | -0.15856 | -0.39251 | 0.91911 | 1.5066 | -0.15747 | -0.39131 | -0.84802 | -1.3336 | 0.151 | 0.3734 | -0.28231 | -0.40943 | 0.052422 | 0.13167 | -0.0027026 | -0.0033518 | 0.00037632 | -0.0028954 | -0.0027026 | -0.0033518 | 0.00037632 | -0.0028954
[13 empty] | -0.20134 | 0.13708 | 0.035295 | 0.0076789 | 0.19532 | 0.083548 | 0.044464 | -0.015042 | 2.3336 | -0.98548 | -0.27467 | -0.10434 | 2.3435 | -0.98965 | -0.27262 | -0.10402 | -2.1383 | 1.069 | 0.31914 | 0.089297 | -0.69227 | 0.46466 | 0.14836 | 0.025139 | -0.0066111 | 0.0044252 | 4.6029e-05 | -0.0038834 | -0.0066111 | 0.0044252 | 4.6029e-05 | -0.0038834
[13 empty] | 0.42012 | 0.040718 | 0.02965 | -0.019587 | 0.5077 | -0.093832 | 0.031271 | 0.031134 | -2.4701 | -0.60081 | -0.24772 | 0.24746 | -2.4851 | -0.60261 | -0.24589 | 0.2467 | 2.9777 | 0.50698 | 0.27899 | -0.21633 | 1.4478 | 0.13716 | 0.125 | -0.064021 | 0.014566 | 0.0010364 | 0.00012819 | 0.009923 | 0.014566 | 0.0010364 | 0.00012819 | 0.009923
[13 empty] | 0.46501 | -0.069465 | -0.0059135 | -0.0055036 | -0.14404 | 0.13948 | -0.066399 | -0.037643 | -4.5866 | 0.97885 | -0.11558 | -0.051944 | -4.6074 | 0.98196 | -0.11497 | -0.051804 | 4.4426 | -0.83938 | 0.049183 | 0.014301 | 1.6031 | -0.23246 | -0.022619 | -0.017663 | 0.015529 | -0.0017991 | 0.0009198 | 0.0029098 | 0.015529 | -0.0017991 | 0.0009198 | 0.0029098
[13 empty] | 0.054414 | 0.067116 | -0.034941 | -0.014436 | 0.06627 | -0.14348 | -0.067027 | -0.075946 | -0.31874 | -0.9679 | 0.20896 | -0.021999 | -0.32071 | -0.97096 | 0.2073 | -0.021959 | 0.38501 | 0.82442 | -0.27599 | -0.053948 | 0.18693 | 0.22404 | -0.14611 | -0.067491 | 0.0018861 | 0.0017165 | 0.00032311 | 4.7969e-05 | 0.0018861 | 0.0017165 | 0.00032311 | 4.7969e-05
[13 empty] | -0.21361 | -0.14585 | 0.02871 | -0.0094066 | 0.2602 | 0.25401 | 0.16885 | 0.025904 | 2.5983 | 1.9369 | 0.14071 | 0.18336 | 2.6087 | 1.943 | 0.14022 | 0.18281 | -2.3382 | -1.6829 | 0.028141 | -0.15745 | -0.7407 | -0.49115 | 0.11559 | -0.044515 | -0.0069909 | -0.0039049 | -0.0020529 | -0.00016643 | -0.0069909 | -0.0039049 | -0.0020529 | -0.00016643
[13 empty] | -0.055786 | 0.12305 | 0.032958 | 0.027833 | -0.046436 | -0.056853 | 0.044567 | 0.033126 | 0.38148 | -1.2304 | -0.24849 | -0.25483 | 0.38354 | -1.2348 | -0.24662 | -0.25404 | -0.42792 | 1.1735 | 0.29306 | 0.28795 | -0.19329 | 0.41454 | 0.1385 | 0.13096 | -0.0019191 | 0.0036527 | -7.417e-06 | 0.00020414 | -0.0019191 | 0.0036527 | -7.417e-06 | 0.00020414
[13 empty] | -0.3201 | -0.49915 | 0.016629 | -0.0092297 | 0.07033 | -0.51937 | 0.0085825 | -0.16067 | 3.0725 | 3.0382 | -0.16336 | -0.34203 | 3.0863 | 3.053 | -0.16219 | -0.34105 | -3.0022 | -3.5575 | 0.17194 | 0.18136 | -1.1081 | -1.6822 | 0.07043 | -0.028926 | -0.010728 | -0.016566 | 0.00021292 | 0.0051354 | -0.010728 | -0.016566 | 0.00021292 | 0.0051354
[13 empty] | 0.28381 | 0.059337 | 0.012928 | 0.0053174 | 0.092643 | 0.21245 | 0.035406 | 0.05768 | -2.3241 | 0.027349 | -0.048237 | 0.10607 | -2.3356 | 0.026303 | -0.047794 | 0.10577 | 2.4168 | 0.18511 | 0.083643 | -0.048393 | 0.98163 | 0.2019 | 0.053661 | 0.016906 | 0.009635 | 0.0023199 | -0.00028674 | -0.0028669 | 0.009635 | 0.0023199 | -0.00028674 | -0.0028669
[13 empty] | -0.18347 | 0.13572 | 0.068882 | 0.096141 | -0.25004 | 0.012014 | 0.097327 | 0.078239 | 1.0041 | -1.1644 | -0.5082 | -0.70832 | 1.0104 | -1.169 | -0.50434 | -0.70607 | -1.2542 | 1.1764 | 0.60552 | 0.78656 | -0.63544 | 0.45671 | 0.28976 | 0.35072 | -0.0063889 | 0.0041979 | -0.00010761 | -0.035732 | -0.0063889 | 0.0041979 | -0.00010761 | -0.035732
[13 empty] | -0.095937 | 0.42797 | -0.020387 | -0.0014334 | -0.30063 | 0.15188 | -0.037411 | 0.01196 | 0.079985 | -3.3709 | 0.12658 | 0.048911 | 0.082279 | -3.3845 | 0.12558 | 0.048766 | -0.38062 | 3.5227 | -0.16399 | -0.036951 | -0.33116 | 1.4505 | -0.085291 | -0.0068423 | -0.0034816 | 0.013542 | 0.00016012 | -4.631e-05 | -0.0034816 | 0.013542 | 0.00016012 | -4.631e-05
[13 empty] | -0.020525 | 0.20945 | 0.0012328 | 0.039964 | 0.029867 | 0.22 | 0.016468 | 0.015678 | 0.2636 | -1.2682 | 0.031294 | -0.34571 | 0.26465 | -1.2745 | 0.031123 | -0.34463 | -0.23373 | 1.4882 | -0.014826 | 0.36139 | -0.070758 | 0.70457 | 0.0046129 | 0.14863 | -0.00066615 | 0.0069542 | -0.00023293 | -0.013816 | -0.00066615 | 0.0069542 | -0.00023293 | -0.013816
[13 empty] | 0.14061 | 0.18636 | -0.043952 | -0.031658 | 0.040863 | 0.28482 | -0.26231 | -0.054165 | -1.1643 | -0.89619 | -0.22563 | 0.13737 | -1.1701 | -0.90132 | -0.22483 | 0.13691 | 1.2052 | 1.181 | -0.03668 | -0.19154 | 0.48458 | 0.62679 | -0.17688 | -0.10706 | 0.0047676 | 0.0063952 | 0.0032047 | 0.014767 | 0.0047676 | 0.0063952 | 0.0032047 | 0.014767
[13 empty] | 0.084941 | 0.10748 | -0.0044028 | 0.0016238 | -0.32127 | -0.061192 | 0.079989 | 0.017467 | -1.6112 | -1.1056 | 0.26912 | 0.032001 | -1.6167 | -1.1095 | 0.26747 | 0.031911 | 1.2899 | 1.0444 | -0.18913 | -0.014534 | 0.29316 | 0.36204 | -0.021863 | 0.0051653 | 0.0025906 | 0.0031621 | -0.0013482 | -0.00087513 | 0.0025906 | 0.0031621 | -0.0013482 | -0.00087513
[13 empty] | 0.078361 | 0.062512 | 0.011274 | -0.034578 | -0.017875 | -0.085308 | 0.072124 | 0.10772 | -0.75624 | -0.77118 | 0.071293 | 0.61214 | -0.75972 | -0.7737 | 0.071007 | 0.61029 | 0.73837 | 0.68587 | 0.00083154 | -0.50442 | 0.27005 | 0.21028 | 0.045155 | -0.12763 | 0.0026222 | 0.0017242 | -0.00089729 | 0.012292 | 0.0026222 | 0.0017242 | -0.00089729 | 0.012292
[13 empty] | 0.033646 | -0.11831 | 0.05245 | -0.037418 | 0.083432 | -0.27686 | 0.25927 | -0.016451 | -0.086606 | 0.32064 | 0.12264 | 0.38407 | -0.087542 | 0.32342 | 0.12255 | 0.38289 | 0.17004 | -0.59749 | 0.13663 | -0.40052 | 0.11645 | -0.39956 | 0.2129 | -0.16408 | 0.0012019 | -0.0042857 | -0.00297 | 0.0040092 | 0.0012019 | -0.0042857 | -0.00297 | 0.0040092
[13 empty] | 0.25406 | 0.03992 | -0.052231 | 0.10317 | 0.33704 | -0.14227 | -0.11243 | 0.15975 | -1.4167 | -0.71984 | 0.27886 | -0.67518 | -1.4255 | -0.72184 | 0.27657 | -0.67302 | 1.7538 | 0.57757 | -0.3913 | 0.83493 | 0.87894 | 0.13409 | -0.21798 | 0.41925 | 0.0088359 | 0.0008977 | 0.00067729 | -0.022885 | 0.0088359 | 0.0008977 | 0.00067729 | -0.022885
[13 empty] | 0.36164 | -0.1946 | 0.053713 | 0.10576 | 0.1491 | -0.043262 | 0.15878 | 0.059208 | -2.8856 | 1.5983 | -0.16849 | -0.9553 | -2.9004 | 1.6047 | -0.16684 | -0.95233 | 3.0347 | -1.6415 | 0.32727 | 1.0145 | 1.2438 | -0.65588 | 0.22256 | 0.42638 | 0.01229 | -0.0060888 | -0.001378 | -0.024681 | 0.01229 | -0.0060888 | -0.001378 | -0.024681
[13 empty] | 0.051718 | -0.01627 | -0.062875 | -0.03232 | -0.053037 | -0.32269 | -0.20519 | -0.084449 | -0.60702 | -0.69777 | 0.14351 | 0.17514 | -0.60958 | -0.6987 | 0.1419 | 0.17458 | 0.55399 | 0.37508 | -0.34871 | -0.25959 | 0.17787 | -0.055973 | -0.2595 | -0.1516 | 0.0016958 | -0.0012566 | 0.0019059 | -0.00012019 | 0.0016958 | -0.0012566 | 0.0019059 | -0.00012019
[13 empty] | 0.17447 | -0.10498 | 0.023881 | 0.067364 | 0.092323 | -0.12623 | -0.089533 | 0.086637 | -1.3361 | 0.59444 | -0.51448 | -0.41262 | -1.3429 | 0.59743 | -0.51114 | -0.41129 | 1.4285 | -0.72067 | 0.42495 | 0.49926 | 0.6043 | -0.35457 | 0.10521 | 0.24525 | 0.0059534 | -0.003527 | 0.0019007 | -0.025199 | 0.0059534 | -0.003527 | 0.0019007 | -0.025199
[13 empty] | 0.096844 | 0.13234 | -0.031339 | -0.038979 | -0.21314 | 0.017239 | -0.076838 | -0.19178 | -1.4359 | -1.1165 | 0.14135 | -0.17187 | -1.4413 | -1.1208 | 0.14013 | -0.17145 | 1.2227 | 1.1338 | -0.21819 | -0.019913 | 0.33295 | 0.4485 | -0.13035 | -0.12563 | 0.0030792 | 0.0041239 | 0.00055111 | 0.020413 | 0.0030792 | 0.0041239 | 0.00055111 | 0.020413
[13 empty] | -0.17616 | 0.016133 | 0.058555 | -0.052764 | -0.35138 | 0.63692 | 0.071639 | -0.039026 | 0.67435 | 1.5161 | -0.46187 | 0.34451 | 0.67975 | 1.5185 | -0.45842 | 0.3434 | -1.0257 | -0.87918 | 0.53351 | -0.38354 | -0.6089 | 0.056576 | 0.24649 | -0.17178 | -0.0062242 | 0.0019885 | 9.509e-05 | 0.027059 | -0.0062242 | 0.0019885 | 9.509e-05 | 0.027059
[13 empty] | -0.056007 | 0.028852 | 0.0070979 | 0.091327 | 0.011856 | 0.15635 | 0.051423 | 0.066994 | 0.53664 | 0.15401 | 0.061322 | -0.71067 | 0.53907 | 0.15374 | 0.061045 | -0.70843 | -0.52479 | 0.0023407 | -0.0098997 | 0.77767 | -0.19379 | 0.097574 | 0.028211 | 0.34038 | -0.0018771 | 0.0012541 | -0.00065984 | -0.031337 | -0.0018771 | 0.0012541 | -0.00065984 | -0.031337
[13 empty] | -0.077414 | -0.14385 | -0.00037698 | 0.027749 | 0.053181 | -0.36977 | -0.0037795 | 0.078276 | 0.84164 | 0.30739 | -0.0061394 | -0.030114 | 0.8453 | 0.31056 | -0.0061076 | -0.02997 | -0.78846 | -0.67716 | 0.0023599 | 0.10839 | -0.26678 | -0.48854 | -0.0014572 | 0.089863 | -0.0025595 | -0.0052914 | 5.1515e-05 | -0.014379 | -0.0025595 | -0.0052914 | 5.1515e-05 | -0.014379
[13 empty] | -0.11683 | -0.1804 | 0.095798 | -0.0075186 | 0.081937 | 0.061747 | 0.23315 | 0.045991 | 1.2677 | 1.7412 | -0.437 | 0.21282 | 1.273 | 1.7475 | -0.43324 | 0.21219 | -1.1857 | -1.6794 | 0.67015 | -0.16683 | -0.40539 | -0.61023 | 0.3986 | -0.035748 | -0.0038704 | -0.0054235 | -0.0016615 | -0.00019967 | -0.0038704 | -0.0054235 | -0.0016615 | -0.00019967
[13 empty] | 0.25249 | -0.17952 | 0.03094 | -0.0837 | 0.34885 | 0.0098113 | 0.062762 | -0.10697 | -1.3695 | 1.6037 | -0.1758 | 0.50254 | -1.3781 | 1.6099 | -0.17438 | 0.50091 | 1.7183 | -1.5939 | 0.23856 | -0.60951 | 0.87216 | -0.60306 | 0.12932 | -0.30027 | 0.0087936 | -0.0054947 | -0.00034347 | 0.032922 | 0.0087936 | -0.0054947 | -0.00034347 | 0.032922
[13 empty] | -0.16058 | -0.35082 | -0.048793 | 0.066207 | -0.21458 | 0.13606 | -0.18341 | 0.15248 | 0.89066 | 3.4357 | 0.045252 | -0.242 | 0.89614 | 3.4481 | 0.04439 | -0.24117 | -1.1052 | -3.2996 | -0.22866 | 0.39449 | -0.55636 | -1.1851 | -0.20053 | 0.24554 | -0.0055877 | -0.010492 | 0.0018622 | -0.023154 | -0.0055877 | -0.010492 | 0.0018622 | -0.023154
[13 empty] | 0.02719 | -0.036065 | -0.039462 | -0.026332 | 0.41941 | -0.038726 | -0.13596 | 0.0034712 | 0.85333 | 0.21688 | 0.070579 | 0.25102 | 0.85469 | 0.2179 | 0.06968 | 0.25023 | -0.43392 | -0.2556 | -0.20654 | -0.24755 | 0.094113 | -0.1225 | -0.16267 | -0.093083 | 0.0012672 | -0.001202 | 0.0013121 | 0.010835 | 0.0012672 | -0.001202 | 0.0013121 | 0.010835
[13 empty] | 0.028208 | -0.098789 | 0.034379 | 0.027066 | 0.15246 | -0.013079 | 0.040104 | 0.14248 | 0.14212 | 0.8339 | -0.27639 | 0.14325 | 0.14183 | 0.83723 | -0.27434 | 0.14289 | 0.010333 | -0.84698 | 0.3165 | -0.00076992 | 0.097826 | -0.33242 | 0.14471 | 0.087251 | 0.001076 | -0.0030695 | 9.0586e-05 | -0.014201 | 0.001076 | -0.0030695 | 9.0586e-05 | -0.014201
[13 empty] | 0.10603 | 0.16468 | -0.016505 | -0.028882 | 0.082173 | -0.053207 | -0.035815 | 0.045058 | -0.74225 | -1.5888 | 0.087321 | 0.4383 | -0.74612 | -1.5947 | 0.086603 | 0.43697 | 0.82442 | 1.5356 | -0.12314 | -0.39324 | 0.36952 | 0.55411 | -0.068875 | -0.12346 | 0.0036436 | 0.0049366 | 0.00021894 | 0.0042381 | 0.0036436 | 0.0049366 | 0.00021894 | 0.0042381
[13 empty] | -0.047665 | 0.30033 | 0.031846 | -0.051297 | -0.24697 | -0.08052 | 0.10686 | 0.023077 | -0.21501 | -2.8514 | -0.064912 | 0.51617 | -0.21446 | -2.8619 | -0.06414 | 0.51457 | -0.031956 | 2.7709 | 0.17177 | -0.4931 | -0.16465 | 1.0137 | 0.13141 | -0.17538 | -0.0018112 | 0.0090565 | -0.0010138 | 0.023252 | -0.0018112 | 0.0090565 | -0.0010138 | 0.023252
[13 empty] | 0.3372 | 0.034785 | 0.052043 | -0.010311 | 0.23296 | -0.15549 | 0.2289 | 0.11945 | -2.4359 | -0.7069 | 0.043207 | 0.39981 | -2.4489 | -0.70875 | 0.043584 | 0.39862 | 2.6688 | 0.55141 | 0.18569 | -0.28035 | 1.1619 | 0.11691 | 0.21255 | -0.034445 | 0.011548 | 0.00071269 | -0.0025069 | 0.0049538 | 0.011548 | 0.00071269 | -0.0025069 | 0.0049538
[13 empty] | 0.022884 | -0.043005 | -0.011683 | -0.0035454 | 0.28741 | 0.005227 | -0.039779 | -0.038207 | 0.54474 | 0.39249 | 0.022191 | -0.056575 | 0.54548 | 0.39399 | 0.021918 | -0.056416 | -0.25733 | -0.38727 | -0.061971 | 0.018368 | 0.079392 | -0.14499 | -0.048174 | -0.016444 | 0.0010098 | -0.00131 | 0.00038061 | 6.3206e-05 | 0.0010098 | -0.00131 | 0.00038061 | 6.3206e-05
[13 empty] | 0.043824 | -0.1709 | 0.029558 | 0.049237 | 0.27361 | 0.027737 | 0.10849 | 0.02132 | 0.31262 | 1.5765 | -0.034739 | -0.46053 | 0.31236 | 1.5823 | -0.034173 | -0.45909 | -0.039016 | -1.5487 | 0.14323 | 0.48185 | 0.15277 | -0.5777 | 0.12164 | 0.1984 | 0.0016992 | -0.005197 | -0.0010896 | -0.011546 | 0.0016992 | -0.005197 | -0.0010896 | -0.011546
[13 empty] | 0.070213 | -0.15514 | -0.00014757 | 0.018378 | 0.19164 | -0.35111 | -0.031477 | 0.08783 | -0.13358 | 0.45104 | -0.084732 | 0.074277 | -0.13543 | 0.45475 | -0.084231 | 0.074098 | 0.32522 | -0.80215 | 0.053255 | 0.013553 | 0.24263 | -0.5238 | 0.00059766 | 0.059247 | 0.0025239 | -0.0055928 | 0.00049113 | -0.0096172 | 0.0025239 | -0.0055928 | 0.00049113 | -0.0096172
[13 empty] | 0.37034 | 0.16711 | 0.0043407 | 0.057366 | 0.21113 | -0.14265 | 0.16151 | 0.018795 | -2.8017 | -1.8371 | 0.39499 | -0.48648 | -2.8163 | -1.8435 | 0.39271 | -0.48495 | 3.0128 | 1.6945 | -0.23348 | 0.50527 | 1.2798 | 0.56147 | 0.012175 | 0.206 | 0.012642 | 0.004809 | -0.0024487 | -0.022475 | 0.012642 | 0.004809 | -0.0024487 | -0.022475
[13 empty] | -0.013336 | -0.2598 | 0.0084979 | -0.00018664 | 0.095466 | -0.19061 | -0.011642 | 0.0012977 | 0.3733 | 1.7891 | -0.12751 | 0.0049765 | 0.37449 | 1.7968 | -0.12665 | 0.0049616 | -0.27784 | -1.9796 | 0.11587 | -0.0036787 | -0.045686 | -0.88274 | 0.036633 | -0.00061698 | -0.00036665 | -0.0084593 | 0.00035983 | 9.1924e-05 | -0.00036665 | -0.0084593 | 0.00035983 | 9.1924e-05
[13 empty] | 0.25677 | -0.22052 | -0.058379 | -0.033664 | -0.02354 | -0.14816 | -0.1083 | 0.029106 | -2.3783 | 1.5504 | 0.3592 | 0.46032 | -2.3895 | 1.5571 | 0.35636 | 0.45892 | 2.3548 | -1.6986 | -0.4675 | -0.43121 | 0.88249 | -0.7474 | -0.24434 | -0.14786 | 0.008625 | -0.0071491 | 0.00048711 | 0.0035187 | 0.008625 | -0.0071491 | 0.00048711 | 0.0035187
[13 empty] | 0.24881 | 0.33699 | -0.032358 | 0.023046 | 0.24304 | 0.19642 | -0.14021 | 0.12811 | -1.6152 | -2.4543 | -0.021133 | 0.13974 | -1.6245 | -2.465 | -0.021401 | 0.13938 | 1.8582 | 2.6507 | -0.11908 | -0.011632 | 0.85661 | 1.1342 | -0.13222 | 0.074262 | 0.008576 | 0.010817 | 0.0015253 | -0.01211 | 0.008576 | 0.010817 | 0.0015253 | -0.01211
[13 empty] | -0.058881 | 0.1185 | -0.060791 | -0.11161 | -0.17924 | -0.24305 | -0.1288 | -0.088957 | 0.065646 | -1.6885 | 0.33081 | 0.76447 | 0.067064 | -1.6939 | 0.3281 | 0.76201 | -0.24489 | 1.4455 | -0.4596 | -0.85342 | -0.20449 | 0.39678 | -0.25395 | -0.38379 | -0.0021313 | 0.0030506 | 0.00076082 | 0.049916 | -0.0021313 | 0.0030506 | 0.00076082 | 0.049916
[13 empty] | -0.1703 | 0.13343 | 0.050934 | 0.073914 | 0.22153 | 0.22773 | 0.09716 | 0.016259 | 2.1128 | -0.58433 | -0.30617 | -0.67611 | 2.1211 | -0.5878 | -0.30373 | -0.674 | -1.8912 | 0.81206 | 0.40333 | 0.69237 | -0.59195 | 0.45239 | 0.21289 | 0.27652 | -0.0055604 | 0.0046375 | -0.00045406 | -0.024981 | -0.0055604 | 0.0046375 | -0.00045406 | -0.024981
[13 empty] | 0.0010748 | 0.069762 | 0.02225 | 0.041517 | -0.035179 | -0.11631 | 0.0044368 | -0.065884 | -0.10199 | -0.91407 | -0.23839 | -0.62818 | -0.10225 | -0.91695 | -0.2367 | -0.62628 | 0.066816 | 0.79777 | 0.24282 | 0.5623 | 0.003672 | 0.23498 | 0.094586 | 0.17549 | 6.6892e-06 | 0.0018784 | 0.00039392 | -0.0067905 | 6.6892e-06 | 0.0018784 | 0.00039392 | -0.0067905
[13 empty] | -0.14731 | 0.35924 | 0.01216 | 0.064638 | 0.32294 | -0.21613 | 0.0065465 | 0.004081 | 2.179 | -3.7131 | -0.11874 | -0.74574 | 2.1872 | -3.7261 | -0.11788 | -0.74346 | -1.8561 | 3.497 | 0.12528 | 0.74982 | -0.5078 | 1.2126 | 0.051489 | 0.29044 | -0.0046884 | 0.010569 | 0.0001519 | -0.0043643 | -0.0046884 | 0.010569 | 0.0001519 | -0.0043643
[13 empty] | 0.14373 | -0.099504 | -0.017451 | -0.076612 | 0.063177 | 0.13629 | -0.22088 | -0.039201 | -1.1333 | 1.2257 | -0.40976 | 0.59378 | -1.139 | 1.2296 | -0.40754 | 0.59189 | 1.1965 | -1.0894 | 0.18888 | -0.63298 | 0.4968 | -0.33643 | -0.065674 | -0.26786 | 0.0048935 | -0.0027544 | 0.0031063 | 0.032634 | 0.0048935 | -0.0027544 | 0.0031063 | 0.032634
[13 empty] | -0.059772 | -0.25271 | 0.073792 | 0.0060044 | -0.13324 | 0.10255 | 0.17629 | -0.054207 | 0.1923 | 2.4877 | -0.34509 | -0.19253 | 0.19405 | 2.4968 | -0.34215 | -0.19195 | -0.32554 | -2.3852 | 0.52138 | 0.13832 | -0.20666 | -0.85143 | 0.30688 | 0.019958 | -0.0021235 | -0.0075379 | -0.0012154 | -0.0029253 | -0.0021235 | -0.0075379 | -0.0012154 | -0.0029253
[13 empty] | -0.075479 | -0.082785 | -0.011786 | -0.027143 | -0.24462 | -0.26244 | 0.079698 | -0.17023 | 0.042782 | 0.047037 | 0.35135 | -0.21579 | 0.044533 | 0.048657 | 0.34913 | -0.21522 | -0.2874 | -0.30948 | -0.27166 | 0.045562 | -0.26097 | -0.28054 | -0.053255 | -0.087201 | -0.0027454 | -0.0031599 | -0.0015002 | 0.014309 | -0.0027454 | -0.0031599 | -0.0015002 | 0.014309
[13 empty] | -0.29594 | -0.38826 | 0.058909 | -0.073609 | -0.2116 | -0.22134 | 0.20505 | -0.087587 | 2.121 | 2.844 | -0.10003 | 0.40719 | 2.1322 | 2.8564 | -0.098715 | 0.40585 | -2.3326 | -3.0653 | 0.30507 | -0.49477 | -1.026 | -1.3063 | 0.24291 | -0.24439 | -0.010147 | -0.012444 | -0.0019971 | 0.03601 | -0.010147 | -0.012444 | -0.0019971 | 0.03601
[13 empty] | -0.026338 | 0.10675 | -0.019735 | 0.0008097 | -0.15052 | 0.10725 | -0.094833 | -0.065367 | -0.15635 | -0.66123 | -0.038393 | -0.18128 | -0.15613 | -0.66447 | -0.038405 | -0.18075 | 0.0058341 | 0.76847 | -0.05644 | 0.11591 | -0.090936 | 0.35842 | -0.08029 | 0.0042838 | -0.0010128 | 0.0035269 | 0.0010781 | 0.00017966 | -0.0010128 | 0.0035269 | 0.0010781 | 0.00017966
[13 empty] | 0.034763 | 0.083789 | 0.036855 | 0.03426 | -0.10319 | -0.024153 | 0.16901 | 0.022278 | -0.58541 | -0.79844 | 0.049408 | -0.2315 | -0.58753 | -0.80139 | 0.049564 | -0.23075 | 0.48222 | 0.77428 | 0.1196 | 0.25378 | 0.11968 | 0.28242 | 0.15031 | 0.11149 | 0.0010832 | 0.0025238 | -0.0018863 | -0.017559 | 0.0010832 | 0.0025238 | -0.0018863 | -0.017559
[13 empty] | -0.25698 | -0.12261 | 0.057182 | 0.043297 | 0.16376 | -0.22101 | 0.2088 | 0.007415 | 2.7577 | 0.50385 | -0.069754 | -0.45199 | 2.7698 | 0.50702 | -0.068645 | -0.4506 | -2.594 | -0.72486 | 0.27856 | 0.45941 | -0.88463 | -0.41445 | 0.23519 | 0.1813 | -0.008508 | -0.0042896 | -0.0020832 | -0.007702 | -0.008508 | -0.0042896 | -0.0020832 | -0.007702
[13 empty] | 0.11486 | 0.19623 | 0.00014256 | -0.080235 | 0.082425 | 0.44837 | 0.020085 | -0.010986 | -0.82344 | -0.55687 | 0.053519 | 0.8288 | -0.82785 | -0.56163 | 0.053203 | 0.82624 | 0.90587 | 1.0052 | -0.033434 | -0.83979 | 0.39646 | 0.65977 | -0.00017569 | -0.32953 | 0.0039356 | 0.0070781 | -0.00031258 | 0.016552 | 0.0039356 | 0.0070781 | -0.00031258 | 0.016552
[13 empty] | 0.061131 | -0.29653 | -0.0072765 | -0.065258 | -0.080553 | 0.071398 | -0.093831 | 0.081454 | -0.75995 | 2.8004 | -0.17593 | 0.76471 | -0.76298 | 2.811 | -0.17498 | 0.76234 | 0.6794 | -2.729 | 0.082098 | -0.68326 | 0.21152 | -0.99744 | -0.027316 | -0.21336 | 0.0019947 | -0.0089395 | 0.0013225 | 0.033125 | 0.0019947 | -0.0089395 | 0.0013225 | 0.033125
[13 empty] | -0.14335 | -0.006621 | 0.014313 | -0.027664 | -0.014671 | -0.10944 | 0.083241 | 0.037793 | 1.2584 | -0.22752 | 0.06746 | 0.33285 | 1.2644 | -0.2278 | 0.067235 | 0.33182 | -1.2731 | 0.11808 | 0.015781 | -0.29505 | -0.49496 | -0.022597 | 0.05772 | -0.090417 | -0.0048385 | -0.00046149 | -0.0010097 | 0.014032 | -0.0048385 | -0.00046149 | -0.0010097 | 0.014032
[13 empty] | 0.11307 | -0.12227 | -0.022505 | -0.039482 | 0.083641 | 0.33331 | -0.0013842 | -0.11417 | -0.80543 | 1.9501 | 0.2492 | 0.10968 | -0.80971 | 1.956 | 0.24745 | 0.10929 | 0.88907 | -1.6168 | -0.25059 | -0.22385 | 0.39172 | -0.40854 | -0.09578 | -0.15632 | 0.0038768 | -0.0029616 | -0.00044522 | 0.010259 | 0.0038768 | -0.0029616 | -0.00044522 | 0.010259
[13 empty] | -0.18155 | -0.26405 | 0.015586 | 0.025435 | -0.10809 | 0.16838 | 0.031784 | -0.029218 | 1.3613 | 2.7661 | -0.08815 | -0.34724 | 1.3683 | 2.7758 | -0.087438 | -0.34618 | -1.4694 | -2.5977 | 0.11993 | 0.31802 | -0.62989 | -0.89168 | 0.065124 | 0.10432 | -0.0062043 | -0.007729 | -0.00017408 | -0.0053107 | -0.0062043 | -0.007729 | -0.00017408 | -0.0053107
[13 empty] | -0.16077 | -0.05179 | -0.054265 | -0.033522 | -0.47723 | -0.29948 | -0.22341 | 0.043363 | 0.20346 | -0.32595 | -0.0037514 | 0.47716 | 0.20748 | -0.32555 | -0.0043883 | 0.47571 | -0.68069 | 0.026471 | -0.21966 | -0.4338 | -0.55464 | -0.17499 | -0.22199 | -0.13992 | -0.0058113 | -0.0022962 | 0.0023675 | 0.006125 | -0.0058113 | -0.0022962 | 0.0023675 | 0.006125
[13 empty] | 0.065705 | -0.001107 | 0.0052581 | 0.022516 | 0.087855 | -0.052161 | -0.042424 | -0.021786 | -0.36498 | -0.12612 | -0.17576 | -0.24769 | -0.36724 | -0.12633 | -0.17465 | -0.24693 | 0.45284 | 0.073963 | 0.13334 | 0.22591 | 0.22745 | -0.0039168 | 0.024032 | 0.073562 | 0.0022855 | -0.00015625 | 0.00077729 | -0.011445 | 0.0022855 | -0.00015625 | 0.00077729 | -0.011445
[13 empty] | -0.028181 | -0.032553 | -0.022887 | 0.051138 | 0.17963 | -0.12567 | -0.10242 | 0.060681 | 0.72481 | -0.041175 | -0.02378 | -0.30625 | 0.72707 | -0.040634 | -0.023918 | -0.30526 | -0.54518 | -0.084495 | -0.078635 | 0.36693 | -0.097309 | -0.10991 | -0.093413 | 0.17848 | -0.00079953 | -0.0012957 | 0.001131 | -0.021879 | -0.00079953 | -0.0012957 | 0.001131 | -0.021879
[13 empty] | -0.0012772 | 0.077965 | 0.03369 | -0.00093762 | 0.093917 | -0.21587 | 0.16105 | 0.034356 | 0.25664 | -1.2499 | 0.062707 | 0.10179 | 0.25725 | -1.2536 | 0.062746 | 0.1015 | -0.16272 | 1.0341 | 0.098341 | -0.067437 | -0.0043108 | 0.2618 | 0.1373 | -0.0046592 | 3.4863e-05 | 0.0018895 | -0.0018322 | -0.00010004 | 3.4863e-05 | 0.0018895 | -0.0018322 | -0.00010004
[13 empty] | -0.26211 | 0.12295 | -0.012214 | -0.013166 | -0.13273 | -0.28728 | -0.095026 | 0.017897 | 2.0269 | -1.8381 | -0.12347 | 0.1583 | 2.0374 | -1.8438 | -0.12289 | 0.15781 | -2.1596 | 1.5508 | 0.028445 | -0.1404 | -0.90131 | 0.4108 | -0.048289 | -0.043016 | -0.0089279 | 0.0030871 | 0.0012382 | 0.0066778 | -0.0089279 | 0.0030871 | 0.0012382 | 0.0066778
[13 empty] | 0.38202 | 0.075725 | -0.009935 | -0.021803 | 0.093432 | 0.12413 | -0.075699 | -0.039503 | -3.2077 | -0.34311 | -0.096229 | 0.081222 | -3.2233 | -0.34515 | -0.095779 | 0.08094 | 3.3011 | 0.46724 | 0.02053 | -0.12072 | 1.32 | 0.25504 | -0.039314 | -0.070799 | 0.012943 | 0.0026178 | 0.00098144 | 0.011242 | 0.012943 | 0.0026178 | 0.00098144 | 0.011242
[13 empty] | 0.096082 | -0.21518 | -9.0632e-05 | 0.014128 | -0.15477 | -0.30465 | -0.14664 | 0.071217 | -1.2715 | 1.1009 | -0.40161 | 0.066837 | -1.2764 | 1.1069 | -0.39923 | 0.06667 | 1.1167 | -1.4056 | 0.25497 | 0.0043808 | 0.33417 | -0.72667 | 0.0053284 | 0.045506 | 0.0031114 | -0.0073321 | 0.0023025 | -0.0074023 | 0.0031114 | -0.0073321 | 0.0023025 | -0.0074023
[13 empty] | 0.2711 | -0.056783 | -0.052043 | -0.088822 | 0.47196 | 0.25303 | -0.17587 | -0.0043379 | -1.2154 | 1.151 | 0.10253 | 0.80284 | -1.2241 | 1.154 | 0.10129 | 0.80032 | 1.6874 | -0.89797 | -0.27839 | -0.80718 | 0.93808 | -0.19144 | -0.21463 | -0.31338 | 0.0095248 | -0.0011696 | 0.0016728 | 0.036829 | 0.0095248 | -0.0011696 | 0.0016728 | 0.036829
[13 empty] | 0.16278 | -0.1683 | 0.049838 | -0.050435 | 0.0074572 | -0.45181 | 0.081859 | 0.026683 | -1.4528 | 0.30536 | -0.33587 | 0.56977 | -1.4597 | 0.30905 | -0.33327 | 0.56801 | 1.4603 | -0.75717 | 0.41773 | -0.54308 | 0.56287 | -0.56883 | 0.20893 | -0.19252 | 0.0054876 | -0.0062334 | -0.00024354 | 0.015665 | 0.0054876 | -0.0062334 | -0.00024354 | 0.015665
[13 empty] | 0.044659 | 0.095457 | -0.015402 | -0.0034028 | 0.32418 | -0.22377 | -0.073543 | 0.071692 | 0.44378 | -1.4325 | -0.028636 | 0.21614 | 0.4438 | -1.437 | -0.028654 | 0.2155 | -0.11959 | 1.2087 | -0.044907 | -0.14445 | 0.15458 | 0.31815 | -0.062705 | -0.011606 | 0.0017737 | 0.0023868 | 0.00083431 | 0.0015505 | 0.0017737 | 0.0023868 | 0.00083431 | 0.0015505
[13 empty] | 0.050883 | 0.24655 | 0.015967 | 0.021706 | 0.18487 | 0.19188 | 0.1462 | 0.080141 | 0.022442 | -1.6697 | 0.22194 | 0.02581 | 0.021383 | -1.6771 | 0.22082 | 0.025778 | 0.16243 | 1.8615 | -0.075734 | 0.054332 | 0.17627 | 0.83518 | 0.062257 | 0.070197 | 0.001867 | 0.0080447 | -0.0019637 | -0.011299 | 0.001867 | 0.0080447 | -0.0019637 | -0.011299
[13 empty] | -0.19558 | -0.0046185 | 0.067679 | 0.0073505 | -0.033261 | -0.31555 | 0.22294 | -0.10085 | 1.6793 | -0.76985 | -0.14877 | -0.34941 | 1.6873 | -0.77104 | -0.14706 | -0.34837 | -1.7126 | 0.45431 | 0.37171 | 0.24856 | -0.67846 | -0.016813 | 0.27923 | 0.03345 | -0.0066187 | -0.00086317 | -0.0020836 | -0.0003503 | -0.0066187 | -0.00086317 | -0.0020836 | -0.0003503
[13 empty] | 0.09144 | -0.13029 | 0.018189 | -0.033556 | 0.17815 | -0.31193 | -0.024085 | 0.011373 | -0.35954 | 0.33645 | -0.27062 | 0.39655 | -0.36242 | 0.33946 | -0.26879 | 0.39534 | 0.53768 | -0.64838 | 0.24653 | -0.38518 | 0.31448 | -0.44121 | 0.078335 | -0.14103 | 0.0032267 | -0.0047373 | 0.00075976 | 0.0057862 | 0.0032267 | -0.0047373 | 0.00075976 | 0.0057862
[13 empty] | 0.11959 | 0.031526 | 0.010067 | 0.047161 | 0.27544 | 0.17795 | 0.11929 | 0.0045394 | -0.36241 | 0.1885 | 0.21409 | -0.39386 | -0.36583 | 0.18824 | 0.21294 | -0.39262 | 0.63784 | -0.010556 | -0.094798 | 0.3984 | 0.41427 | 0.10631 | 0.038228 | 0.15608 | 0.0042562 | 0.0013888 | -0.0016641 | -0.023225 | 0.0042562 | 0.0013888 | -0.0016641 | -0.023225
[13 empty] | -0.29965 | -0.14749 | -0.021728 | -0.020627 | -0.259 | -0.0015396 | 0.072003 | -0.0019835 | 2.0299 | 1.2918 | 0.44176 | 0.1695 | 2.0413 | 1.2968 | 0.43888 | 0.16897 | -2.2889 | -1.2934 | -0.36976 | -0.17149 | -1.0293 | -0.49715 | -0.095273 | -0.067176 | -0.0103 | -0.0045438 | -0.0015855 | 0.010541 | -0.0103 | -0.0045438 | -0.0015855 | 0.010541
[13 empty] | 0.23233 | 0.5271 | 0.01754 | -0.0042887 | -0.071822 | 0.14989 | 0.068157 | -0.071207 | -2.2855 | -4.2522 | -0.01012 | -0.15017 | -2.2958 | -4.2698 | -0.0098469 | -0.14974 | 2.2137 | 4.4021 | 0.078277 | 0.078964 | 0.80323 | 1.7716 | 0.071985 | -0.013457 | 0.0077668 | 0.016538 | -0.0007036 | 0.0023768 | 0.0077668 | 0.016538 | -0.0007036 | 0.0023768
[13 empty] | -0.055444 | -0.10691 | 0.035698 | -0.037788 | 0.12806 | -0.026017 | 0.075302 | -0.048818 | 0.83407 | 0.86972 | -0.19463 | 0.33609 | 0.83715 | 0.87323 | -0.19304 | 0.33505 | -0.70601 | -0.89574 | 0.26993 | -0.38491 | -0.1918 | -0.36024 | 0.14897 | -0.17765 | -0.0017626 | -0.0033541 | -0.00043606 | -0.00027048 | -0.0017626 | -0.0033541 | -0.00043606 | -0.00027048
[13 empty] | 0.051706 | 0.048874 | -0.013359 | -0.032009 | -0.22952 | 0.065148 | 0.056668 | -0.0047515 | -1.0584 | -0.26065 | 0.30575 | 0.2584 | -1.0618 | -0.26201 | 0.30377 | 0.25758 | 0.82884 | 0.32579 | -0.24908 | -0.26315 | 0.17958 | 0.16509 | -0.059055 | -0.10426 | 0.0015592 | 0.0016559 | -0.0011705 | 0.016362 | 0.0015592 | 0.0016559 | -0.0011705 | 0.016362
[13 empty] | 0.0096961 | -0.069134 | -0.0020603 | -0.043324 | 0.18022 | 0.0045631 | 0.016013 | -0.042045 | 0.38067 | 0.6211 | 0.067163 | 0.33658 | 0.3813 | 0.62353 | 0.06674 | 0.33552 | -0.20045 | -0.61654 | -0.051151 | -0.37862 | 0.033858 | -0.23207 | -0.009397 | -0.17148 | 0.00047413 | -0.0021113 | -0.00029446 | 0.011269 | 0.00047413 | -0.0021113 | -0.00029446 | 0.011269
[13 empty] | -0.017123 | -0.3019 | 0.033729 | -0.015446 | 0.3313 | -0.28528 | 0.22896 | 0.10444 | 1.0273 | 1.9158 | 0.24939 | 0.46316 | 1.0301 | 1.925 | 0.24832 | 0.46178 | -0.69605 | -2.2011 | -0.020421 | -0.35872 | -0.058469 | -1.0163 | 0.13462 | -0.073512 | -0.00029474 | -0.009943 | -0.0028925 | -0.00043625 | -0.00029474 | -0.009943 | -0.0028925 | -0.00043625
[13 empty] | -0.17333 | 0.16667 | 0.008347 | 0.022104 | -0.26039 | -0.14891 | 0.12404 | 0.0047576 | 0.888 | -1.8628 | 0.24657 | -0.19827 | 0.89372 | -1.8694 | 0.24521 | -0.19765 | -1.1484 | 1.7139 | -0.12253 | 0.20303 | -0.60184 | 0.55697 | 0.030716 | 0.08099 | -0.0060553 | 0.0047501 | -0.0017744 | -0.0080741 | -0.0060553 | 0.0047501 | -0.0017744 | -0.0080741
[13 empty] | -0.35398 | -0.26046 | 0.04338 | -0.038224 | -0.19956 | -0.09115 | 0.10858 | 0.0025312 | 2.6692 | 2.0539 | -0.19011 | 0.33011 | 2.6828 | 2.0626 | -0.18846 | 0.32906 | -2.8687 | -2.1451 | 0.29869 | -0.32757 | -1.2249 | -0.87224 | 0.18048 | -0.12464 | -0.012096 | -0.0082064 | -0.00080059 | 0.019521 | -0.012096 | -0.0082064 | -0.00080059 | 0.019521
[13 empty] | -0.5051 | -0.46126 | -0.029909 | 0.10631 | -0.21648 | -0.14183 | -0.12653 | 0.023169 | 3.9932 | 3.6967 | -0.010686 | -0.95107 | 4.0131 | 3.7121 | -0.010987 | -0.94809 | -4.2096 | -3.8385 | -0.11584 | 0.97424 | -1.7496 | -1.55 | -0.12248 | 0.38916 | -0.0172 | -0.014491 | 0.0013671 | -0.039038 | -0.0172 | -0.014491 | 0.0013671 | -0.039038
[13 empty] | 0.097568 | -0.087845 | 0.02187 | -0.016822 | 0.019461 | -0.12221 | 0.10544 | 0.1125 | -0.82964 | 0.45532 | 0.043493 | 0.50184 | -0.83358 | 0.45767 | 0.043501 | 0.50035 | 0.8491 | -0.57752 | 0.061947 | -0.38934 | 0.33878 | -0.29882 | 0.088961 | -0.080014 | 0.0033051 | -0.0029949 | -0.0012003 | -0.000473 | 0.0033051 | -0.0029949 | -0.0012003 | -0.000473
[13 empty] | 0.16613 | 0.25566 | 0.020193 | 0.044706 | 0.048285 | -0.24775 | 0.031672 | -0.019799 | -1.3745 | -2.8943 | -0.13997 | -0.42986 | -1.3813 | -2.9042 | -0.1389 | -0.42852 | 1.4228 | 2.6466 | 0.17164 | 0.41007 | 0.57397 | 0.85806 | 0.084647 | 0.14585 | 0.0056356 | 0.0072746 | -7.2862e-05 | -0.022785 | 0.0056356 | 0.0072746 | -7.2862e-05 | -0.022785
[13 empty] | 0.18402 | -0.096876 | -0.025943 | -0.025328 | -0.13717 | -0.21399 | -0.058189 | -0.13094 | -2.0188 | 0.29464 | 0.13208 | -0.045068 | -2.0273 | 0.29702 | 0.13099 | -0.044981 | 1.8816 | -0.50863 | -0.19027 | -0.085871 | 0.636 | -0.32611 | -0.10816 | -0.11362 | 0.006086 | -0.0034777 | 0.0003718 | 0.0018122 | 0.006086 | -0.0034777 | 0.0003718 | 0.0018122
[13 empty] | -0.29811 | -0.094477 | 0.067502 | 0.0021347 | -0.18496 | -0.056078 | 0.18984 | -0.065934 | 2.2111 | 0.68447 | -0.23792 | -0.19909 | 2.2227 | 0.68742 | -0.23569 | -0.1985 | -2.396 | -0.74054 | 0.42775 | 0.13315 | -1.0298 | -0.31883 | 0.27995 | 0.010529 | -0.010193 | -0.0030395 | -0.0015767 | 0.00019522 | -0.010193 | -0.0030395 | -0.0015767 | 0.00019522
[13 empty] | -0.12675 | 0.083895 | 0.015998 | 0.062046 | 0.13002 | 0.27193 | 0.076109 | 0.01408 | 1.4858 | -0.030069 | 0.028993 | -0.59476 | 1.492 | -0.031704 | 0.029016 | -0.59292 | -1.3558 | 0.302 | 0.047115 | 0.60884 | -0.43711 | 0.28341 | 0.06514 | 0.24254 | -0.004159 | 0.003216 | -0.00086178 | -0.017228 | -0.004159 | 0.003216 | -0.00086178 | -0.017228
[13 empty] | -0.30453 | 0.25458 | -0.0066609 | -0.011277 | -0.21686 | 0.46428 | -0.037351 | 0.071044 | 2.1848 | -1.0342 | -0.027592 | 0.32407 | 2.1963 | -1.0408 | -0.027509 | 0.32311 | -2.4017 | 1.4985 | -0.0097595 | -0.25303 | -1.0559 | 0.85996 | -0.026902 | -0.053686 | -0.010441 | 0.0089126 | 0.00044805 | -0.00030339 | -0.010441 | 0.0089126 | 0.00044805 | -0.00030339
[13 empty] | 0.24657 | -0.045743 | 0.04537 | -0.0044333 | -0.02673 | 0.28551 | 0.16866 | 0.0061825 | -2.2989 | 1.1462 | -0.04748 | 0.070546 | -2.3095 | 1.1491 | -0.046646 | 0.070333 | 2.2722 | -0.86072 | 0.21614 | -0.064363 | 0.85201 | -0.15275 | 0.18663 | -0.020936 | 0.0082811 | -0.00073593 | -0.0017054 | -6.2625e-05 | 0.0082811 | -0.00073593 | -0.0017054 | -6.2625e-05
[13 empty] | 0.29749 | -0.43577 | -0.011644 | 0.031686 | 0.050344 | 0.0035607 | -0.08403 | 0.079623 | -2.5583 | 3.859 | -0.099767 | -0.17973 | -2.5707 | 3.8744 | -0.099318 | -0.17915 | 2.6086 | -3.8555 | 0.015738 | 0.25935 | 1.0246 | -1.4614 | -0.046294 | 0.14851 | 0.010056 | -0.013346 | 0.0010772 | 0.00012931 | 0.010056 | -0.013346 | 0.0010772 | 0.00012931
[13 empty] | 0.0074631 | 0.061162 | -0.021952 | -0.076985 | 0.28892 | -0.079749 | -0.05176 | -0.084736 | 0.69326 | -0.74521 | 0.1046 | 0.50601 | 0.69471 | -0.74767 | 0.10372 | 0.50438 | -0.40434 | 0.66546 | -0.15636 | -0.59074 | 0.025964 | 0.20549 | -0.091338 | -0.27956 | 0.00049639 | 0.0016942 | 0.00035132 | 0.029059 | 0.00049639 | 0.0016942 | 0.00035132 | 0.029059
[13 empty] | -0.25023 | -0.24084 | -0.028035 | -0.012587 | -0.22827 | -0.17012 | -0.096077 | -0.033248 | 1.6658 | 1.6783 | 0.051227 | 0.067246 | 1.6752 | 1.6859 | 0.050583 | 0.067029 | -1.8941 | -1.8485 | -0.1473 | -0.10049 | -0.86229 | -0.81017 | -0.11545 | -0.059091 | -0.008613 | -0.0077957 | 0.00091897 | -4.4478e-05 | -0.008613 | -0.0077957 | 0.00091897 | -4.4478e-05
[13 empty] | 0.018463 | 0.20705 | -0.023952 | -0.022137 | 0.11972 | 0.20175 | -0.041949 | 0.052121 | 0.14657 | -1.2907 | 0.15428 | 0.329 | 0.1465 | -1.297 | 0.15308 | 0.32799 | -0.026851 | 1.4924 | -0.19623 | -0.27688 | 0.063827 | 0.69259 | -0.10027 | -0.074356 | 0.00072172 | 0.0068323 | 0.00015492 | 0.010497 | 0.00072172 | 0.0068323 | 0.00015492 | 0.010497
[13 empty] | -0.079298 | 0.0091168 | 0.047573 | 0.015176 | -0.028985 | -0.11612 | 0.15594 | 0.072545 | 0.64217 | -0.3817 | -0.10741 | 0.06127 | 0.6454 | -0.38254 | -0.10619 | 0.061122 | -0.67116 | 0.26559 | 0.26334 | 0.011275 | -0.27353 | 0.030241 | 0.19661 | 0.048935 | -0.002693 | 9.1006e-06 | -0.0014645 | -0.0079419 | -0.002693 | 9.1006e-06 | -0.0014645 | -0.0079419
[13 empty] | -0.12533 | -0.0096959 | 0.0072442 | 0.049138 | 0.03738 | -0.089177 | 0.043515 | 0.079382 | 1.233 | -0.14502 | 0.037918 | -0.20824 | 1.2387 | -0.14508 | 0.037781 | -0.20753 | -1.1957 | 0.055842 | 0.0055968 | 0.28762 | -0.43074 | -0.033158 | 0.029152 | 0.15962 | -0.0041845 | -0.00050463 | -0.00053291 | -0.02531 | -0.0041845 | -0.00050463 | -0.00053291 | -0.02531
[13 empty] | 0.10837 | 0.060621 | 0.016775 | 0.04205 | -0.13042 | -0.42784 | 0.057146 | -0.067179 | -1.3195 | -1.6381 | -0.031759 | -0.69303 | -1.3248 | -1.642 | -0.031366 | -0.69095 | 1.1891 | 1.2103 | 0.088905 | 0.62585 | 0.37485 | 0.20327 | 0.069159 | 0.19838 | 0.0035424 | 0.00087864 | -0.00054657 | 0.0006238 | 0.0035424 | 0.00087864 | -0.00054657 | 0.0006238
[13 empty] | -0.14702 | 0.033144 | -0.044197 | 0.023086 | -0.43115 | -0.36148 | -0.1137 | -0.059902 | 0.20011 | -1.2304 | 0.18538 | -0.44022 | 0.20381 | -1.2332 | 0.18374 | -0.4389 | -0.63126 | 0.86893 | -0.29908 | 0.38032 | -0.50742 | 0.11037 | -0.18384 | 0.10926 | -0.0053104 | 0.00017632 | 0.00086779 | 0.00039787 | -0.0053104 | 0.00017632 | 0.00086779 | 0.00039787
[13 empty] | 0.40394 | 0.060249 | -0.0063458 | 0.0008263 | 0.16872 | 0.013856 | 0.058777 | 0.011117 | -3.2145 | -0.4943 | 0.23277 | 0.022121 | -3.2311 | -0.49628 | 0.23132 | 0.022059 | 3.3832 | 0.50816 | -0.174 | -0.011005 | 1.3882 | 0.20363 | -0.029328 | 0.0026125 | 0.01373 | 0.001887 | -0.0010536 | -0.00045115 | 0.01373 | 0.001887 | -0.0010536 | -0.00045115
[13 empty] | -0.022389 | -0.26427 | -0.032235 | 0.039417 | -0.090745 | -0.45737 | -0.11295 | -0.026192 | -0.034161 | 1.1394 | 0.052382 | -0.51804 | -0.03375 | 1.1463 | 0.05168 | -0.51646 | -0.056584 | -1.5968 | -0.16533 | 0.49185 | -0.077648 | -0.89567 | -0.13278 | 0.17288 | -0.00082909 | -0.0092017 | 0.0011013 | -0.0042066 | -0.00082909 | -0.0092017 | 0.0011013 | -0.0042066
[13 empty] | 0.0049953 | 0.14075 | -0.025334 | -0.038474 | 0.15849 | -0.021062 | 0.021713 | -0.037216 | 0.36746 | -1.2919 | 0.34471 | 0.22847 | 0.36818 | -1.2968 | 0.34236 | 0.22773 | -0.20897 | 1.2708 | -0.323 | -0.26569 | 0.017467 | 0.47326 | -0.10875 | -0.12522 | 0.00029874 | 0.0042787 | -0.0008665 | 0.019754 | 0.00029874 | 0.0042787 | -0.0008665 | 0.019754
[13 empty] | 0.092491 | 0.34609 | 0.032829 | -0.011919 | 0.20871 | 0.43118 | 0.053133 | -0.020996 | -0.29144 | -1.9185 | -0.22334 | 0.091281 | -0.29411 | -1.9282 | -0.22161 | 0.090995 | 0.50015 | 2.3496 | 0.27647 | -0.11228 | 0.32037 | 1.1709 | 0.13768 | -0.056044 | 0.0032882 | 0.011673 | -0.00015018 | -6.9394e-05 | 0.0032882 | 0.011673 | -0.00015018 | -6.9394e-05
[13 empty] | 0.037194 | 0.13465 | -0.00060622 | -0.010201 | 0.11025 | 0.24554 | -0.02344 | -0.062223 | -0.050045 | -0.54744 | -0.057534 | -0.037914 | -0.050952 | -0.55089 | -0.0572 | -0.037821 | 0.1603 | 0.79297 | 0.034094 | -0.024308 | 0.12956 | 0.45582 | -0.0016672 | -0.047649 | 0.0013435 | 0.0047168 | 0.00035566 | 5.667e-05 | 0.0013435 | 0.0047168 | 0.00035566 | 5.667e-05
[13 empty] | 0.010125 | -0.1352 | 0.021991 | 0.037162 | 0.087203 | -0.033667 | 0.092462 | 0.034256 | 0.13616 | 1.1023 | 0.006304 | -0.25034 | 0.13625 | 1.1069 | 0.0065344 | -0.24953 | -0.04896 | -1.1359 | 0.086158 | 0.2846 | 0.035119 | -0.4529 | 0.090074 | 0.13068 | 0.00041332 | -0.0042274 | -0.00099643 | -0.015544 | 0.00041332 | -0.0042274 | -0.00099643 | -0.015544
[13 empty] | -0.18603 | -0.026339 | -0.012205 | -0.00068762 | 0.35472 | 0.30306 | 0.084457 | -0.0035361 | 2.6165 | 1.0118 | 0.36918 | -0.00082848 | 2.6267 | 1.0139 | 0.36684 | -0.00082722 | -2.2618 | -0.7087 | -0.28472 | -0.0027076 | -0.64045 | -0.088063 | -0.055222 | -0.0032175 | -0.0059605 | -0.00011576 | -0.0015844 | 2.1213e-06 | -0.0059605 | -0.00011576 | -0.0015844 | 2.1213e-06
[13 empty] | -0.076519 | -0.14232 | 0.023506 | -0.043608 | -0.35706 | 0.070162 | 0.080999 | 0.0093031 | -0.24867 | 1.4311 | -0.041915 | 0.55946 | -0.24755 | 1.4362 | -0.041381 | 0.55776 | -0.10839 | -1.3609 | 0.12291 | -0.55015 | -0.26308 | -0.4809 | 0.096847 | -0.20542 | -0.0028777 | -0.0042245 | -0.00077895 | -0.00048526 | -0.0028777 | -0.0042245 | -0.00077895 | -0.00048526
[13 empty] | 0.15887 | 0.16772 | -0.0085285 | -0.0061266 | 0.51621 | -0.036625 | -0.032865 | -0.057965 | -0.086093 | -1.5651 | 0.0056775 | -0.099905 | -0.089776 | -1.5708 | 0.0055401 | -0.099626 | 0.6023 | 1.5285 | -0.038542 | 0.04194 | 0.54909 | 0.5683 | -0.035014 | -0.01954 | 0.0057799 | 0.0050935 | 0.00033814 | 0.0032809 | 0.0057799 | 0.0050935 | 0.00033814 | 0.0032809
[13 empty] | -0.17924 | 0.49974 | -0.053626 | 0.022787 | -0.1666 | -0.25528 | -0.12085 | -0.022077 | 1.188 | -5.0598 | 0.27191 | -0.25073 | 1.1946 | -5.0782 | 0.26965 | -0.24995 | -1.3546 | 4.8047 | -0.39277 | 0.22865 | -0.62039 | 1.6797 | -0.22375 | 0.074412 | -0.0061728 | 0.014763 | 0.00078634 | -0.011582 | -0.0061728 | 0.014763 | 0.00078634 | -0.011582
[13 empty] | -0.063181 | -0.037417 | 0.013048 | 0.083845 | -0.083417 | -0.34406 | 0.08294 | 0.20141 | 0.35293 | -0.56682 | 0.081002 | -0.23205 | 0.35511 | -0.56711 | 0.080681 | -0.23121 | -0.43635 | 0.22276 | 0.0019376 | 0.43346 | -0.21854 | -0.1271 | 0.052307 | 0.29075 | -0.0021974 | -0.001957 | -0.0010305 | -0.036593 | -0.0021974 | -0.001957 | -0.0010305 | -0.036593
[13 empty] | -0.11922 | -0.24794 | 0.029636 | 0.079034 | -0.21939 | -0.18954 | 0.15559 | 0.016736 | 0.50319 | 1.6851 | 0.09414 | -0.76189 | 0.50695 | 1.6925 | 0.093942 | -0.75952 | -0.72258 | -1.8746 | 0.061447 | 0.77863 | -0.41188 | -0.8401 | 0.11999 | 0.30957 | -0.0041982 | -0.0080878 | -0.0018226 | -0.021714 | -0.0041982 | -0.0080878 | -0.0018226 | -0.021714
[13 empty] | -0.10703 | 0.10232 | -0.00074352 | 0.067654 | -0.040821 | 0.29628 | 0.061608 | -0.033346 | 0.8612 | -0.12811 | 0.17756 | -0.65979 | 0.86558 | -0.13027 | 0.1765 | -0.65772 | -0.90202 | 0.42439 | -0.11596 | 0.62644 | -0.36807 | 0.34526 | -0.0055678 | 0.22077 | -0.003636 | 0.0038407 | -0.00098269 | -0.034473 | -0.003636 | 0.0038407 | -0.00098269 | -0.034473
[13 empty] | 0.013354 | 0.15737 | 0.008971 | 0.10545 | -0.080086 | 0.15191 | 0.026946 | 0.088276 | -0.32921 | -0.9924 | -0.027004 | -0.76774 | -0.33024 | -0.99699 | -0.026735 | -0.7653 | 0.24912 | 1.1443 | 0.053951 | 0.85601 | 0.046088 | 0.53407 | 0.037167 | 0.38353 | 0.00038372 | 0.0052007 | -0.00023714 | -0.039615 | 0.00038372 | 0.0052007 | -0.00023714 | -0.039615
[13 empty] | 0.064981 | -0.077604 | -0.026977 | 0.0034994 | -0.33801 | -0.13648 | -0.033584 | 0.078694 | -1.4678 | 0.32831 | 0.21139 | 0.17603 | -1.4725 | 0.33035 | 0.20981 | 0.17552 | 1.1298 | -0.46479 | -0.24498 | -0.097335 | 0.22354 | -0.262 | -0.11362 | 0.010854 | 0.001908 | -0.0027048 | -3.0714e-05 | -0.001994 | 0.001908 | -0.0027048 | -3.0714e-05 | -0.001994
[13 empty] | 0.31059 | 0.0046339 | 0.01631 | 0.072808 | 0.192 | 0.2612 | 0.066506 | -0.074242 | -2.3074 | 0.64164 | -0.00090096 | -0.9714 | -2.3194 | 0.64271 | -0.00069713 | -0.96844 | 2.4993 | -0.38045 | 0.067407 | 0.89716 | 1.0739 | 0.016517 | 0.066847 | 0.29887 | 0.010618 | 0.00075802 | -0.00070471 | -0.015077 | 0.010618 | 0.00075802 | -0.00070471 | -0.015077
[13 empty] | -0.26646 | 0.096674 | 0.031748 | 0.095959 | -0.51966 | 0.12237 | 0.045923 | 0.024401 | 1.0514 | -0.53296 | -0.23105 | -0.90277 | 1.0597 | -0.53569 | -0.22929 | -0.89996 | -1.5711 | 0.65533 | 0.27697 | 0.92717 | -0.92051 | 0.32683 | 0.13338 | 0.37137 | -0.0094032 | 0.0032602 | -6.03e-05 | -0.027981 | -0.0094032 | 0.0032602 | -6.03e-05 | -0.027981
[13 empty] | 0.2433 | -0.062013 | 0.031858 | 0.005797 | 0.40135 | 0.19749 | -0.043071 | -0.06522 | -1.1527 | 1.0587 | -0.47675 | -0.21961 | -1.1605 | 1.0617 | -0.47354 | -0.21896 | 1.554 | -0.86119 | 0.43368 | 0.15439 | 0.84421 | -0.2087 | 0.13724 | 0.019358 | 0.0085288 | -0.0014487 | 0.0013467 | -0.0027904 | 0.0085288 | -0.0014487 | 0.0013467 | -0.0027904
[13 empty] | -0.046555 | 0.047212 | 0.052291 | -0.077168 | 0.6173 | -0.083744 | 0.19649 | -0.041515 | 2.0316 | -0.63147 | -0.048632 | 0.55782 | 2.0372 | -0.63343 | -0.047708 | 0.55603 | -1.4143 | 0.54773 | 0.24513 | -0.59933 | -0.16024 | 0.15914 | 0.2149 | -0.25641 | -0.0010563 | 0.0012604 | -0.0019946 | 0.03768 | -0.0010563 | 0.0012604 | -0.0019946 | 0.03768
[13 empty] | 0.31322 | -0.085973 | -0.032957 | -0.0042112 | 0.083376 | -0.31797 | -0.10223 | 0.13088 | -2.6098 | -0.070978 | 0.090137 | 0.39447 | -2.6224 | -0.069489 | 0.089201 | 0.39331 | 2.6932 | -0.24699 | -0.19236 | -0.26359 | 1.0859 | -0.29077 | -0.13635 | -0.02079 | 0.010624 | -0.0033882 | 0.00092016 | -0.00038673 | 0.010624 | -0.0033882 | 0.00092016 | -0.00038673
[13 empty] | -0.14943 | -0.41583 | -0.06356 | 0.049207 | -0.11613 | -0.06547 | -0.2829 | 0.016879 | 1.0467 | 3.4847 | -0.06083 | -0.44614 | 1.0525 | 3.4982 | -0.061245 | -0.44475 | -1.1629 | -3.5502 | -0.22207 | 0.46302 | -0.5148 | -1.411 | -0.25988 | 0.18844 | -0.0051272 | -0.01298 | 0.0031275 | -0.015065 | -0.0051272 | -0.01298 | 0.0031275 | -0.015065
[13 empty] | 0.045707 | -0.17186 | 0.0044115 | 0.043726 | 0.16055 | 0.052999 | -0.031828 | 0.029035 | 0.0051034 | 1.6471 | -0.13703 | -0.37802 | 0.0041214 | 1.6532 | -0.13617 | -0.37684 | 0.15544 | -1.5941 | 0.1052 | 0.40705 | 0.15859 | -0.57889 | 0.020022 | 0.17431 | 0.0016721 | -0.0051666 | 0.00059206 | -0.010931 | 0.0016721 | -0.0051666 | 0.00059206 | -0.010931
[13 empty] | 0.13339 | 0.18233 | 0.030963 | -0.029977 | 0.046523 | 0.38703 | 0.12881 | 0.092669 | -1.0839 | -0.59642 | 0.0053005 | 0.49673 | -1.0893 | -0.60091 | 0.005646 | 0.49522 | 1.1304 | 0.98344 | 0.12351 | -0.40406 | 0.46074 | 0.61502 | 0.12681 | -0.098346 | 0.0045308 | 0.0065119 | -0.0013781 | 0.01507 | 0.0045308 | 0.0065119 | -0.0013781 | 0.01507
[13 empty] | -0.15069 | -0.45172 | 0.068811 | 0.02312 | 0.0090562 | -0.097487 | 0.22933 | -0.035294 | 1.3924 | 3.7225 | -0.14421 | -0.35776 | 1.399 | 3.7377 | -0.14252 | -0.35668 | -1.3833 | -3.82 | 0.37354 | 0.32247 | -0.51725 | -1.5179 | 0.28384 | 0.10213 | -0.0050574 | -0.014103 | -0.0021586 | -0.0022143 | -0.0050574 | -0.014103 | -0.0021586 | -0.0022143
[13 empty] | -0.030312 | -0.55105 | -0.081122 | 0.0029174 | -0.18247 | -0.065042 | -0.23699 | 0.10547 | -0.20156 | 4.6753 | 0.26178 | 0.24051 | -0.20135 | 4.6939 | 0.25924 | 0.23981 | 0.019096 | -4.7403 | -0.49877 | -0.13505 | -0.1052 | -1.8545 | -0.33608 | 0.013006 | -0.0011716 | -0.017098 | 0.0020309 | -0.00024585 | -0.0011716 | -0.017098 | 0.0020309 | -0.00024585
[13 empty] | 0.28705 | 0.19689 | -0.0017218 | 0.0061401 | 0.12918 | -0.13327 | -0.0057761 | -0.016781 | -2.2598 | -2.0761 | 0.0035059 | -0.11933 | -2.2714 | -2.0833 | 0.0034641 | -0.11897 | 2.3889 | 1.9428 | -0.009282 | 0.10255 | 0.98851 | 0.66503 | -0.0071024 | 0.029076 | 0.0097678 | 0.0057562 | 5.4713e-05 | 0.00010777 | 0.0097678 | 0.0057562 | 5.4713e-05 | 0.00010777
[13 empty] | -0.090604 | -0.073221 | 0.058405 | -0.02031 | -0.23344 | -0.029103 | 0.16352 | 0.023713 | 0.20746 | 0.56854 | -0.20806 | 0.31117 | 0.20995 | 0.57094 | -0.20612 | 0.31023 | -0.4409 | -0.59764 | 0.37158 | -0.28745 | -0.31224 | -0.24616 | 0.2423 | -0.095912 | -0.0032451 | -0.002318 | -0.0013532 | -0.00027411 | -0.0032451 | -0.002318 | -0.0013532 | -0.00027411
[13 empty] | -0.12219 | -0.096717 | -0.025807 | -0.005261 | 0.063093 | 0.12649 | -0.079798 | -0.051482 | 1.2683 | 1.1852 | 0.071081 | -0.08671 | 1.2739 | 1.1892 | 0.070346 | -0.086468 | -1.2053 | -1.0587 | -0.15088 | 0.035229 | -0.42261 | -0.32311 | -0.10668 | -0.018157 | -0.0040639 | -0.0026627 | 0.00071154 | 0.0023243 | -0.0040639 | -0.0026627 | 0.00071154 | 0.0023243
[13 empty] | 0.079805 | 0.19663 | 0.00055619 | 0.021322 | 0.14542 | 0.35839 | -0.029329 | 0.027057 | -0.34076 | -0.79909 | -0.086803 | -0.19056 | -0.34331 | -0.80415 | -0.086282 | -0.18997 | 0.48618 | 1.1575 | 0.057474 | 0.21762 | 0.27521 | 0.6649 | 0.0035102 | 0.10031 | 0.0028082 | 0.0068866 | 0.00047268 | 0.00015176 | 0.0028082 | 0.0068866 | 0.00047268 | 0.00015176
[13 empty] | 0.042009 | 0.15045 | -0.022931 | 0.02257 | 0.30979 | -0.2102 | -0.082854 | -0.020758 | 0.43199 | -1.8728 | 0.030628 | -0.29999 | 0.43206 | -1.879 | 0.030168 | -0.29907 | -0.12221 | 1.6626 | -0.11348 | 0.27923 | 0.14515 | 0.50443 | -0.094454 | 0.094631 | 0.0016738 | 0.0041263 | 0.00082616 | -0.0039762 | 0.0016738 | 0.0041263 | 0.00082616 | -0.0039762
[13 empty] | -0.22825 | 0.11417 | -0.00025636 | 0.0042209 | 0.19248 | -0.36664 | 0.014115 | -0.039919 | 2.5711 | -1.9645 | 0.041643 | -0.14008 | 2.582 | -1.9702 | 0.041393 | -0.13966 | -2.3786 | 1.5979 | -0.027528 | 0.10016 | -0.78862 | 0.38158 | -0.0016407 | 0.01404 | -0.0075226 | 0.0026375 | -0.00022737 | -0.0020515 | -0.0075226 | 0.0026375 | -0.00022737 | -0.0020515
[13 empty] | 0.33407 | -0.13548 | 0.012699 | -0.015058 | -0.035996 | 0.082849 | 0.032037 | 0.13551 | -3.1215 | 1.4095 | -0.054877 | 0.53952 | -3.136 | 1.4145 | -0.054397 | 0.53793 | 3.0855 | -1.3267 | 0.086914 | -0.40401 | 1.1518 | -0.45604 | 0.052822 | -0.071954 | 0.01121 | -0.0039699 | -0.00023928 | -0.00051222 | 0.01121 | -0.0039699 | -0.00023928 | -0.00051222
[13 empty] | 0.021329 | -0.045049 | 0.0050438 | 0.020544 | -0.17283 | 0.21422 | 0.070326 | -0.16303 | -0.6456 | 0.95132 | 0.13642 | -0.59934 | -0.64754 | 0.95379 | 0.13567 | -0.59754 | 0.47277 | -0.7371 | -0.066091 | 0.43631 | 0.073425 | -0.15169 | 0.018729 | 0.068162 | 0.00057354 | -0.00089147 | -0.00099978 | -0.010068 | 0.00057354 | -0.00089147 | -0.00099978 | -0.010068
[13 empty] | 0.16765 | -0.09756 | -0.0079053 | -0.015982 | 0.16906 | 0.1665 | -0.046044 | -0.009965 | -1.0756 | 1.2877 | -0.037519 | 0.16988 | -1.0818 | 1.2917 | -0.037392 | 0.16936 | 1.2446 | -1.1212 | -0.0085249 | -0.17985 | 0.57643 | -0.32832 | -0.03184 | -0.07526 | 0.0057808 | -0.0026179 | 0.00055814 | -0.0001409 | 0.0057808 | -0.0026179 | 0.00055814 | -0.0001409
[13 empty] | 0.22634 | -0.42013 | -0.042986 | 0.087088 | 0.14782 | -0.14423 | -0.18713 | 0.022716 | -1.6639 | 3.31 | -0.030427 | -0.70094 | -1.6727 | 3.3235 | -0.03077 | -0.69872 | 1.8117 | -3.4542 | -0.1567 | 0.72366 | 0.78283 | -1.4189 | -0.17562 | 0.29261 | 0.0077421 | -0.013287 | 0.0020401 | -0.041375 | 0.0077421 | -0.013287 | 0.0020401 | -0.041375
[13 empty] | -0.0071871 | -0.04519 | 0.031655 | -0.048344 | -0.027792 | 0.039829 | 0.089299 | 0.036599 | -0.0077992 | 0.5018 | -0.11089 | 0.54992 | -0.0076589 | 0.50357 | -0.10985 | 0.54822 | -0.019993 | -0.46197 | 0.20019 | -0.51332 | -0.024815 | -0.15127 | 0.13128 | -0.17499 | -0.00026522 | -0.0012928 | -0.00074312 | 0.018433 | -0.00026522 | -0.0012928 | -0.00074312 | 0.018433
[13 empty] | 0.12912 | 0.31867 | -0.072858 | 0.039487 | 0.20891 | 0.062961 | -0.23463 | -0.035715 | -0.62133 | -2.6359 | 0.17548 | -0.57824 | -0.62568 | -2.6463 | 0.17355 | -0.57649 | 0.83024 | 2.6989 | -0.41011 | 0.54253 | 0.44413 | 1.0772 | -0.30105 | 0.18628 | 0.0045189 | 0.0099657 | 0.0021675 | 0.00050883 | 0.0045189 | 0.0099657 | 0.0021675 | 0.00050883
[13 empty] | 0.10113 | -0.26651 | 0.015837 | 0.06279 | -0.40866 | -0.58703 | 0.083758 | -0.020686 | -1.9731 | 0.8184 | 0.051988 | -0.66002 | -1.9796 | 0.82477 | 0.051872 | -0.65797 | 1.5644 | -1.4054 | 0.03177 | 0.63933 | 0.35028 | -0.90188 | 0.064083 | 0.23346 | 0.0030749 | -0.0095754 | -0.00098381 | -0.021735 | 0.0030749 | -0.0095754 | -0.00098381 | -0.021735
[13 empty] | -0.27879 | -0.31315 | -0.00070434 | -0.01055 | 0.056771 | -0.20577 | -0.037609 | -0.0017678 | 2.6577 | 2.2219 | -0.095319 | 0.084696 | 2.6695 | 2.2316 | -0.094762 | 0.084428 | -2.601 | -2.4276 | 0.05771 | -0.086464 | -0.96923 | -1.0562 | -0.0015318 | -0.034354 | -0.0093575 | -0.01011 | 0.0005764 | 0.0053933 | -0.0093575 | -0.01011 | 0.0005764 | 0.0053933
[13 empty] | 0.14549 | 0.20788 | 0.026966 | 0.01645 | 0.39954 | 0.2011 | 0.04657 | -0.048765 | -0.26759 | -1.3024 | -0.17543 | -0.32975 | -0.27142 | -1.3085 | -0.17406 | -0.32876 | 0.66713 | 1.5035 | 0.222 | 0.28098 | 0.50153 | 0.70094 | 0.11292 | 0.07785 | 0.0052334 | 0.0068695 | -0.00016572 | 0.00030067 | 0.0052334 | 0.0068695 | -0.00016572 | 0.00030067
[13 empty] | -0.23767 | 0.1157 | 0.041564 | 0.028718 | -0.081275 | 0.7103 | 0.096769 | -0.06348 | 1.9363 | 0.82609 | -0.202 | -0.40886 | 1.9459 | 0.82536 | -0.2003 | -0.40761 | -2.0176 | -0.11579 | 0.29877 | 0.34538 | -0.82211 | 0.3933 | 0.17324 | 0.094072 | -0.0080721 | 0.0052145 | -0.00065639 | -0.014504 | -0.0080721 | 0.0052145 | -0.00065639 | -0.014504
[13 empty] | -0.10062 | 0.16187 | 0.005439 | 0.06085 | 0.24647 | 0.39666 | 0.040771 | 0.066266 | 1.5506 | -0.394 | 0.050729 | -0.39227 | 1.5562 | -0.39769 | 0.050494 | -0.39101 | -1.3041 | 0.79066 | -0.0099577 | 0.45854 | -0.34883 | 0.54813 | 0.021563 | 0.21732 | -0.0031883 | 0.0059074 | -0.00052711 | -0.024271 | -0.0031883 | 0.0059074 | -0.00052711 | -0.024271
[13 empty] | 0.10071 | 0.24755 | 0.026018 | -0.080072 | 0.2391 | -0.38455 | 0.11528 | -0.2024 | -0.28222 | -3.1766 | 0.02379 | 0.21773 | -0.28514 | -3.1869 | 0.023966 | 0.21694 | 0.52132 | 2.7921 | 0.091489 | -0.42014 | 0.34603 | 0.83067 | 0.10628 | -0.28621 | 0.0035908 | 0.0067095 | -0.0012685 | 0.031873 | 0.0035908 | 0.0067095 | -0.0012685 | 0.031873
[13 empty] | -0.047537 | -0.27708 | -0.0177 | -0.032572 | 0.12575 | 0.28697 | -0.0072098 | -0.051945 | 0.75759 | 3.18 | 0.17927 | 0.17607 | 0.76035 | 3.1907 | 0.178 | 0.17549 | -0.63183 | -2.8931 | -0.18648 | -0.22802 | -0.16401 | -0.93271 | -0.075052 | -0.11971 | -0.0014967 | -0.0078582 | -0.00025685 | 0.011774 | -0.0014967 | -0.0078582 | -0.00025685 | 0.011774
[13 empty] | 0.15594 | -0.12496 | 0.024929 | -0.076752 | -0.27134 | -0.099866 | 0.11558 | -0.051032 | -2.1324 | 0.83871 | 0.037095 | 0.68613 | -2.1408 | 0.84245 | 0.037178 | 0.68399 | 1.8611 | -0.93857 | 0.078488 | -0.73716 | 0.53633 | -0.42318 | 0.10154 | -0.31461 | 0.0050118 | -0.0040843 | -0.0012938 | 0.01606 | 0.0050118 | -0.0040843 | -0.0012938 | 0.01606
[13 empty] | -0.27378 | 0.21393 | 0.069435 | -0.039055 | -0.19011 | 0.19339 | 0.1863 | -0.060892 | 1.9782 | -1.3756 | -0.26901 | 0.21329 | 1.9886 | -1.3819 | -0.26657 | 0.2126 | -2.1683 | 1.569 | 0.45531 | -0.27419 | -0.95017 | 0.7243 | 0.2881 | -0.14293 | -0.0093822 | 0.0070473 | -0.0014698 | 0.014335 | -0.0093822 | 0.0070473 | -0.0014698 | 0.014335
[13 empty] | -0.073066 | -0.065457 | -0.03024 | 0.02083 | -0.36591 | -0.17049 | -0.10337 | 0.062569 | -0.30293 | 0.13167 | 0.056403 | -0.059167 | -0.30201 | 0.13313 | 0.055701 | -0.058957 | -0.062979 | -0.30216 | -0.15977 | 0.12174 | -0.25143 | -0.22091 | -0.1247 | 0.085306 | -0.0027687 | -0.0024125 | 0.0009921 | -0.0044009 | -0.0027687 | -0.0024125 | 0.0009921 | -0.0044009
[13 empty] | 0.026385 | -0.22243 | 0.012579 | 0.072346 | 0.20454 | 0.022861 | 0.041671 | 0.11528 | 0.29381 | 2.0184 | -0.027189 | -0.58505 | 0.29389 | 2.0263 | -0.026875 | -0.58323 | -0.089266 | -1.9955 | 0.06886 | 0.70033 | 0.091623 | -0.74417 | 0.051963 | 0.33962 | 0.0010572 | -0.0067675 | -0.00039366 | 0.00046793 | 0.0010572 | -0.0067675 | -0.00039366 | 0.00046793
[13 empty] | 0.089135 | -0.29891 | 0.064641 | 0.012329 | -0.17039 | 0.00079235 | 0.22246 | 0.018998 | -1.2543 | 2.6228 | -0.11594 | -0.07693 | -1.2591 | 2.6328 | -0.11447 | -0.076682 | 1.0839 | -2.622 | 0.33841 | 0.095928 | 0.30749 | -1.0103 | 0.26632 | 0.048593 | 0.0028571 | -0.009217 | -0.0021386 | -0.0032835 | 0.0028571 | -0.009217 | -0.0021386 | -0.0032835
[13 empty] | -0.37946 | -0.026098 | 0.02519 | -0.082252 | -0.17783 | -0.2139 | 0.16359 | -0.06245 | 2.9656 | -0.32132 | 0.16552 | 0.6698 | 2.9808 | -0.32138 | 0.16484 | 0.6677 | -3.1434 | 0.10742 | -0.0019317 | -0.73225 | -1.3083 | -0.089434 | 0.10095 | -0.31992 | -0.012923 | -0.0012957 | -0.0020463 | 0.023413 | -0.012923 | -0.0012957 | -0.0020463 | 0.023413
[13 empty] | 0.05993 | 0.0052601 | -0.045548 | -0.00068367 | -0.024335 | 0.015535 | -0.18134 | -0.011208 | -0.60742 | -0.0059896 | 0.014456 | -0.020992 | -0.61016 | -0.0060977 | 0.013816 | -0.020932 | 0.58309 | 0.021525 | -0.1958 | 0.0097841 | 0.20649 | 0.017838 | -0.18681 | -0.003144 | 0.0019956 | 0.00019805 | 0.0018971 | 2.2228e-05 | 0.0019956 | 0.00019805 | 0.0018971 | 2.2228e-05
[13 empty] | 0.073736 | -0.060372 | -0.04563 | -0.041896 | 0.23908 | 0.21943 | -0.1057 | 0.038197 | -0.038962 | 1.1072 | 0.22328 | 0.61385 | -0.040684 | 1.1103 | 0.2214 | 0.61199 | 0.27804 | -0.88774 | -0.32898 | -0.57565 | 0.25392 | -0.20223 | -0.1902 | -0.19765 | 0.0026833 | -0.001335 | 0.00071135 | -0.0005406 | 0.0026833 | -0.001335 | 0.00071135 | -0.0005406
[13 empty] | 0.1494 | 0.068523 | 0.024591 | -0.090469 | -0.083402 | -0.049749 | 0.064955 | -0.12946 | -1.5643 | -0.73386 | -0.098174 | 0.58157 | -1.571 | -0.73647 | -0.097293 | 0.57971 | 1.4809 | 0.68411 | 0.16313 | -0.71103 | 0.51874 | 0.23007 | 0.10212 | -0.35316 | 0.0049685 | 0.0019867 | -0.00050657 | 0.025293 | 0.0049685 | 0.0019867 | -0.00050657 | 0.025293
[13 empty] | -0.002421 | -0.20032 | -0.033705 | -0.020989 | -0.038349 | -0.0057258 | -0.12407 | -0.12196 | -0.078828 | 1.7491 | 0.038605 | -0.062476 | -0.078958 | 1.756 | 0.037966 | -0.062329 | 0.040479 | -1.7548 | -0.16267 | -0.059483 | -0.0083773 | -0.67444 | -0.13869 | -0.098017 | -0.00011383 | -0.0061705 | 0.0012482 | 9.8556e-05 | -0.00011383 | -0.0061705 | 0.0012482 | 9.8556e-05
[13 empty] | -0.11 | -0.069973 | -0.055888 | 0.023596 | 0.17879 | 0.052968 | -0.2186 | 0.019825 | 1.455 | 0.75396 | 0.028661 | -0.23765 | 1.4606 | 0.75661 | 0.027811 | -0.23692 | -1.2762 | -0.701 | -0.24727 | 0.25747 | -0.38097 | -0.23548 | -0.22946 | 0.11097 | -0.0035626 | -0.0020272 | 0.002272 | 0.00019742 | -0.0035626 | -0.0020272 | 0.002272 | 0.00019742
[13 empty] | 0.065641 | 0.016554 | 0.0097313 | -0.0015434 | -0.27103 | -0.0703 | 0.017083 | 0.00306 | -1.308 | -0.33022 | -0.062553 | 0.026951 | -1.3125 | -0.33113 | -0.062064 | 0.02687 | 1.0369 | 0.25992 | 0.079636 | -0.023891 | 0.22522 | 0.05533 | 0.040737 | -0.0072992 | 0.001978 | 0.0003415 | -6.3907e-05 | -2.4085e-05 | 0.001978 | 0.0003415 | -6.3907e-05 | -2.4085e-05
[13 empty] | -0.091913 | 0.013375 | -0.066927 | -0.076273 | -0.19149 | 0.25711 | -0.19524 | -0.045111 | 0.33071 | 0.5536 | 0.21658 | 0.60146 | 0.33345 | 0.55433 | 0.21448 | 0.59956 | -0.5222 | -0.29649 | -0.41181 | -0.64657 | -0.3183 | 0.045902 | -0.27716 | -0.27651 | -0.0032549 | 0.001016 | 0.0016642 | 0.028956 | -0.0032549 | 0.001016 | 0.0016642 | 0.028956
[13 empty] | 0.3677 | -0.036366 | -0.032312 | -0.056641 | 0.10429 | 0.50175 | -0.10646 | -0.0016524 | -3.0569 | 1.6084 | 0.071165 | 0.53511 | -3.0721 | 1.6117 | 0.07035 | 0.53344 | 3.1612 | -1.1067 | -0.17763 | -0.53677 | 1.2685 | -0.12168 | -0.13339 | -0.20734 | 0.012462 | 2.391e-05 | 0.00099744 | 0.020775 | 0.012462 | 2.391e-05 | 0.00099744 | 0.020775
[13 empty] | 0.050342 | -0.17035 | -0.039578 | 0.0096924 | 0.22083 | -0.26669 | 0.015959 | 0.082256 | 0.12295 | 0.80399 | 0.48911 | 0.13333 | 0.12213 | 0.80871 | 0.48573 | 0.13296 | 0.097875 | -1.0707 | -0.47315 | -0.051069 | 0.17393 | -0.5721 | -0.16921 | 0.030976 | 0.0018794 | -0.0058554 | -0.0010708 | -0.0051657 | 0.0018794 | -0.0058554 | -0.0010708 | -0.0051657
[13 empty] | -0.085954 | 0.11524 | 0.01531 | -0.0094824 | -0.086509 | -0.10769 | 0.092471 | -0.034906 | 0.55151 | -1.2964 | 0.081714 | -0.0059165 | 0.55468 | -1.3009 | 0.081415 | -0.0059178 | -0.63802 | 1.1887 | 0.010758 | -0.02899 | -0.29652 | 0.38656 | 0.061541 | -0.032631 | -0.0029653 | 0.0032845 | -0.0011328 | 0.0042197 | -0.0029653 | 0.0032845 | -0.0011328 | 0.0042197
[13 empty] | 0.3579 | 0.028276 | 0.050903 | 0.046341 | 0.05582 | 0.21712 | 0.17928 | -0.054149 | -3.0858 | 0.31783 | -0.080155 | -0.64645 | -3.1005 | 0.31787 | -0.079061 | -0.64448 | 3.1416 | -0.10071 | 0.25944 | 0.5923 | 1.2392 | 0.095872 | 0.20961 | 0.19433 | 0.012105 | 0.0013793 | -0.0017513 | -0.0081375 | 0.012105 | 0.0013793 | -0.0017513 | -0.0081375
[13 empty] | 0.12086 | 0.34364 | 0.033199 | -0.0019449 | 0.10135 | 0.012842 | 0.102 | -0.010009 | -0.82913 | -2.9832 | -0.09361 | -0.0097058 | -0.83363 | -2.9947 | -0.092651 | -0.0096814 | 0.93048 | 2.996 | 0.19561 | -0.00030294 | 0.4188 | 1.161 | 0.13744 | -0.0062688 | 0.0041542 | 0.010621 | -0.00091371 | 0.0010198 | 0.0041542 | 0.010621 | -0.00091371 | 0.0010198
[13 empty] | -0.17565 | -0.081367 | 0.0082653 | 0.046154 | 0.11134 | -0.084512 | 0.10094 | -0.036649 | 1.877 | 0.49549 | 0.18413 | -0.61455 | 1.8851 | 0.49788 | 0.18314 | -0.61268 | -1.7657 | -0.58 | -0.083193 | 0.57791 | -0.60721 | -0.27463 | 0.03127 | 0.19952 | -0.0058245 | -0.0027018 | -0.0014133 | -0.0059615 | -0.0058245 | -0.0027018 | -0.0014133 | -0.0059615
[13 empty] | -0.15463 | -0.040339 | -0.035413 | -0.039994 | -0.064039 | -0.20879 | -0.055816 | -0.14191 | 1.2313 | -0.19067 | 0.24485 | 0.018128 | 1.2376 | -0.19024 | 0.24297 | 0.017999 | -1.2953 | -0.018122 | -0.30066 | -0.16004 | -0.53199 | -0.13608 | -0.14851 | -0.14888 | -0.0052569 | -0.0017316 | 0.00013559 | 0.013784 | -0.0052569 | -0.0017316 | 0.00013559 | 0.013784
[13 empty] | -0.2385 | 0.12658 | -0.017101 | -0.028231 | -0.22168 | 0.14207 | -0.041595 | 0.025448 | 1.5746 | -0.74222 | 0.078007 | 0.30522 | 1.5835 | -0.74591 | 0.077336 | 0.30427 | -1.7962 | 0.88429 | -0.1196 | -0.27977 | -0.82091 | 0.42616 | -0.071134 | -0.092157 | -0.0082138 | 0.004226 | 0.00029556 | 0.014353 | -0.0082138 | 0.004226 | 0.00029556 | 0.014353
[13 empty] | -0.027791 | -0.18999 | -0.020213 | 0.070159 | 0.098939 | -0.17349 | -0.029623 | 0.15938 | 0.5103 | 1.221 | 0.14612 | -0.17692 | 0.51207 | 1.2266 | 0.14501 | -0.17626 | -0.41136 | -1.3945 | -0.17574 | 0.33631 | -0.095912 | -0.64217 | -0.084907 | 0.22756 | -0.00085326 | -0.0062525 | 4.3846e-05 | -0.036258 | -0.00085326 | -0.0062525 | 4.3846e-05 | -0.036258
[13 empty] | 0.056216 | -0.042702 | 0.059909 | 0.039486 | -0.31055 | -0.16998 | 0.24744 | 0.041731 | -1.3241 | -0.066202 | 0.0054432 | -0.37522 | -1.3284 | -0.065519 | 0.00614 | -0.37407 | 1.0136 | -0.10378 | 0.242 | 0.41696 | 0.1936 | -0.14456 | 0.24538 | 0.18569 | 0.001631 | -0.001711 | -0.0026365 | 0.00030683 | 0.001631 | -0.001711 | -0.0026365 | 0.00030683
[13 empty] | 0.15935 | -0.26252 | 0.017485 | -0.083547 | -0.033274 | -0.26919 | 0.13935 | -0.073932 | -1.5272 | 1.6051 | 0.1859 | 0.51356 | -1.5342 | 1.6128 | 0.18501 | 0.51188 | 1.4939 | -1.8743 | -0.046553 | -0.58749 | 0.54915 | -0.88613 | 0.068999 | -0.27224 | 0.0053371 | -0.0087138 | -0.0018244 | 0.042887 | 0.0053371 | -0.0087138 | -0.0018244 | 0.042887
[13 empty] | 0.044686 | 0.19124 | 0.030845 | -0.0032722 | -0.23743 | -0.31305 | 0.099443 | -0.071637 | -1.0274 | -2.4918 | -0.073923 | -0.15972 | -1.0307 | -2.4996 | -0.073109 | -0.15926 | 0.78998 | 2.1788 | 0.17337 | 0.088086 | 0.15418 | 0.64427 | 0.12742 | -0.010148 | 0.0013054 | 0.0051615 | -0.00091847 | 0.0018589 | 0.0013054 | 0.0051615 | -0.00091847 | 0.0018589
[13 empty] | -0.082927 | 0.048109 | 0.073856 | -0.017566 | 0.079646 | 0.010183 | 0.16465 | -0.054279 | 0.95826 | -0.39748 | -0.37868 | 0.073189 | 0.96228 | -0.39913 | -0.37554 | 0.072947 | -0.87862 | 0.40767 | 0.54333 | -0.12747 | -0.28598 | 0.16122 | 0.30804 | -0.082401 | -0.0027254 | 0.0014993 | -0.0010498 | -4.1613e-05 | -0.0027254 | 0.0014993 | -0.0010498 | -4.1613e-05
[13 empty] | -0.0052216 | -0.11018 | 0.012293 | -0.1115 | -0.0064178 | 0.048936 | 0.088614 | -0.14487 | 0.030368 | 1.0958 | 0.10528 | 0.61666 | 0.030553 | 1.0997 | 0.10481 | 0.61463 | -0.036786 | -1.0469 | -0.016667 | -0.76153 | -0.018001 | -0.37315 | 0.048816 | -0.38243 | -0.00018119 | -0.0032831 | -0.0011344 | 0.050222 | -0.00018119 | -0.0032831 | -0.0011344 | 0.050222
[13 empty] | -0.012044 | 0.078693 | 0.042767 | -0.0031153 | 0.19825 | -0.34001 | 0.15223 | -0.077648 | 0.62609 | -1.5709 | -0.062941 | -0.16785 | 0.62778 | -1.5751 | -0.062048 | -0.16736 | -0.42785 | 1.231 | 0.21517 | 0.090201 | -0.041395 | 0.26501 | 0.17605 | -0.013113 | -0.0002413 | 0.0016391 | -0.001497 | 0.00053712 | -0.0002413 | 0.0016391 | -0.001497 | 0.00053712
[13 empty] | 0.19144 | -0.25635 | -0.011252 | -0.081834 | -0.066455 | -0.36163 | -0.066952 | -0.072418 | -1.9028 | 1.3137 | -0.057288 | 0.57883 | -1.9113 | 1.3207 | -0.057085 | 0.57698 | 1.8363 | -1.6753 | -0.0096637 | -0.65125 | 0.66111 | -0.86628 | -0.045262 | -0.29523 | 0.0063924 | -0.008736 | 0.00081661 | 0.031589 | 0.0063924 | -0.008736 | 0.00081661 | 0.031589
[13 empty] | 0.153 | -0.19695 | -0.041486 | 0.086524 | 0.16291 | -0.028086 | -0.10348 | 0.094153 | -0.95901 | 1.6609 | 0.18265 | -0.49128 | -0.96455 | 1.6676 | 0.18107 | -0.48967 | 1.1219 | -1.689 | -0.28613 | 0.58543 | 0.5289 | -0.66181 | -0.17256 | 0.28352 | 0.0052862 | -0.0061152 | 0.00075792 | -0.043694 | 0.0052862 | -0.0061152 | 0.00075792 | -0.043694
[13 empty] | 0.10237 | 0.0055504 | -0.079388 | -0.040025 | -0.1083 | -0.14214 | -0.16024 | 0.1015 | -1.2014 | -0.42015 | 0.45365 | 0.61179 | -1.2062 | -0.421 | 0.45 | 0.60993 | 1.0931 | 0.27801 | -0.61389 | -0.51029 | 0.35549 | 0.018132 | -0.33175 | -0.13399 | 0.0033655 | -0.00016435 | 0.00085783 | 0.019154 | 0.0033655 | -0.00016435 | 0.00085783 | 0.019154
[13 empty] | -0.076652 | -0.065919 | -0.056512 | 0.10464 | 0.39521 | -0.31542 | -0.21982 | 0.13184 | 1.7192 | -0.24323 | 0.031648 | -0.63519 | 1.7247 | -0.24241 | 0.030773 | -0.63313 | -1.324 | -0.072199 | -0.25147 | 0.76703 | -0.26479 | -0.22282 | -0.23179 | 0.37637 | -0.0022582 | -0.0027667 | 0.0022664 | -0.040829 | -0.0022582 | -0.0027667 | 0.0022664 | -0.040829
[13 empty] | 0.38029 | 0.33283 | 0.046244 | 0.08254 | 0.58909 | 0.69271 | 0.13552 | 0.17815 | -1.8997 | -1.1278 | -0.14832 | -0.38014 | -1.9123 | -1.136 | -0.14688 | -0.37888 | 2.4888 | 1.8204 | 0.28384 | 0.55829 | 1.3163 | 1.1245 | 0.1916 | 0.32418 | 0.013297 | 0.011855 | -0.0011626 | -0.022369 | 0.013297 | 0.011855 | -0.0011626 | -0.022369
[13 empty] | -0.016655 | -0.14175 | -0.013089 | -0.0096769 | -0.0078475 | -0.49972 | -0.082897 | 0.10684 | 0.12976 | -0.053121 | -0.080239 | 0.36126 | 0.13041 | -0.050563 | -0.079923 | 0.36018 | -0.13761 | -0.4466 | -0.0026579 | -0.25441 | -0.057815 | -0.47932 | -0.052516 | -0.032296 | -0.00056793 | -0.0055305 | 0.00103 | 0.0046631 | -0.00056793 | -0.0055305 | 0.00103 | 0.0046631
[13 empty] | -0.32241 | 0.15299 | -0.0026849 | -8.124e-05 | -0.32336 | 0.43988 | -0.11354 | 0.10119 | 2.0653 | -0.19647 | -0.28145 | 0.26644 | 2.0769 | -0.19976 | -0.27981 | 0.26566 | -2.3886 | 0.63635 | 0.16791 | -0.16524 | -1.1173 | 0.51442 | -0.0069941 | -0.0011049 | -0.011133 | 0.0057331 | 0.0017293 | -0.00026602 | -0.011133 | 0.0057331 | 0.0017293 | -0.00026602
[13 empty] | -0.012113 | -0.27001 | 0.024854 | 0.035804 | -0.078666 | 0.073207 | 0.021925 | -0.1464 | -0.096107 | 2.5781 | -0.21925 | -0.82389 | -0.09606 | 2.5881 | -0.21765 | -0.82143 | 0.017441 | -2.5049 | 0.24118 | 0.67749 | -0.041915 | -0.9034 | 0.10496 | 0.16972 | -0.00047336 | -0.0080938 | 0.00017296 | 0.00076034 | -0.00047336 | -0.0080938 | 0.00017296 | 0.00076034
[13 empty] | 0.23644 | -0.039367 | 0.037985 | -0.014724 | 0.13274 | -0.12042 | 0.1049 | -0.15969 | -1.7917 | 0.032301 | -0.13896 | -0.23811 | -1.8008 | 0.033104 | -0.13767 | -0.23744 | 1.9244 | -0.15272 | 0.24386 | 0.078422 | 0.81992 | -0.13274 | 0.15746 | -0.068261 | 0.0080749 | -0.0014925 | -0.00084918 | 0.00026433 | 0.0080749 | -0.0014925 | -0.00084918 | 0.00026433
[13 empty] | 0.23842 | 0.11476 | 0.016746 | 0.077437 | 0.36361 | -0.05247 | 0.014054 | 0.16414 | -1.2059 | -1.1416 | -0.14967 | -0.30417 | -1.2138 | -1.1457 | -0.14858 | -0.30313 | 1.5695 | 1.0891 | 0.16372 | 0.46831 | 0.82691 | 0.38786 | 0.070715 | 0.28129 | 0.0083338 | 0.0034189 | 0.00012949 | -0.029204 | 0.0083338 | 0.0034189 | 0.00012949 | -0.029204
[13 empty] | -0.14563 | -0.036321 | -0.039818 | -0.0034026 | -0.0016961 | -0.091473 | -0.14148 | -0.093872 | 1.3167 | 0.081978 | 0.059129 | -0.20435 | 1.323 | 0.082793 | 0.058295 | -0.20376 | -1.3184 | -0.17345 | -0.20061 | 0.11048 | -0.50044 | -0.12303 | -0.16383 | -0.015374 | -0.0048984 | -0.0013315 | 0.0013846 | 0.00021036 | -0.0048984 | -0.0013315 | 0.0013846 | 0.00021036
[13 empty] | 0.23323 | -0.2189 | -0.025954 | -0.024146 | 0.058982 | 0.37084 | -0.032583 | -0.18393 | -1.9548 | 2.8978 | 0.20278 | -0.18637 | -1.9644 | 2.9071 | 0.20126 | -0.18587 | 2.0138 | -2.527 | -0.23537 | 0.0024377 | 0.80463 | -0.73415 | -0.10935 | -0.11247 | 0.0079009 | -0.0058472 | -2.3294e-05 | 0.00022827 | 0.0079009 | -0.0058472 | -2.3294e-05 | 0.00022827
[13 empty] | 0.024501 | 0.1514 | 0.06474 | -0.035426 | 0.29879 | -0.28438 | 0.19863 | -0.051032 | 0.55864 | -2.0757 | -0.18274 | 0.16652 | 0.55937 | -2.0822 | -0.18087 | 0.16596 | -0.25985 | 1.7913 | 0.38137 | -0.21756 | 0.084945 | 0.5085 | 0.26775 | -0.11518 | 0.0010732 | 0.0039837 | -0.0017645 | 0.018233 | 0.0010732 | 0.0039837 | -0.0017645 | 0.018233
[13 empty] | -0.13986 | -0.32388 | 0.020442 | -0.066008 | 0.3234 | -0.26347 | -0.012269 | -0.060349 | 2.1128 | 2.1572 | -0.26365 | 0.5272 | 2.1207 | 2.1669 | -0.26184 | 0.52554 | -1.7894 | -2.4206 | 0.25139 | -0.58754 | -0.4824 | -1.0944 | 0.087545 | -0.26304 | -0.0044375 | -0.010597 | 0.0006166 | 0.016527 | -0.0044375 | -0.010597 | 0.0006166 | 0.016527
[13 empty] | 0.22322 | -0.017154 | 0.0011842 | 0.017039 | 0.036678 | 0.19245 | 0.0044645 | 0.14984 | -1.9212 | 0.64768 | -0.0010735 | 0.24783 | -1.9304 | 0.6491 | -0.0010527 | 0.24714 | 1.9579 | -0.45523 | 0.0055381 | -0.097987 | 0.77254 | -0.057287 | 0.0048707 | 0.054436 | 0.0075495 | -8.4148e-05 | -4.5531e-05 | -0.0090955 | 0.0075495 | -8.4148e-05 | -4.5531e-05 | -0.0090955
[13 empty] | -0.0091715 | -0.29615 | -0.050487 | -0.0060133 | -0.13832 | -0.59891 | -0.17588 | -0.10452 | -0.28076 | 1.047 | 0.085181 | -0.20049 | -0.2812 | 1.0544 | 0.084061 | -0.19991 | 0.14243 | -1.6459 | -0.26106 | 0.095961 | -0.031777 | -0.99932 | -0.20812 | -0.027585 | -0.00042538 | -0.010507 | 0.0017116 | 0.00021072 | -0.00042538 | -0.010507 | 0.0017116 | 0.00021072
[13 empty] | 0.22487 | 0.28906 | 0.00058666 | 0.0052051 | -4.105e-05 | 0.7194 | -0.075228 | 0.12034 | -2.0368 | -0.66807 | -0.21327 | 0.25128 | -2.0466 | -0.67468 | -0.212 | 0.25056 | 2.0368 | 1.3875 | 0.13804 | -0.13094 | 0.77122 | 0.97529 | 0.0054287 | 0.023682 | 0.0075621 | 0.010576 | 0.0011951 | -0.00026112 | 0.0075621 | 0.010576 | 0.0011951 | -0.00026112
[13 empty] | 0.064462 | -0.11656 | -0.026116 | 0.066439 | -0.069191 | 0.38211 | -0.14513 | 0.074621 | -0.76211 | 2.0207 | -0.1048 | -0.49691 | -0.76524 | 2.0264 | -0.10449 | -0.49534 | 0.69292 | -1.6386 | -0.040333 | 0.57153 | 0.22278 | -0.39075 | -0.10551 | 0.26569 | 0.0021146 | -0.0026873 | 0.0017342 | -0.016301 | 0.0021146 | -0.0026873 | 0.0017342 | -0.016301
[13 empty] | -0.2063 | 0.15065 | 0.022199 | -0.039877 | 0.10463 | 0.35155 | 0.066287 | 0.0022575 | 2.1334 | -0.41373 | -0.067771 | 0.36055 | 2.1427 | -0.41721 | -0.067099 | 0.35942 | -2.0288 | 0.76528 | 0.13406 | -0.3583 | -0.71398 | 0.51112 | 0.091929 | -0.13655 | -0.0068658 | 0.0054583 | -0.00057833 | 0.017994 | -0.0068658 | 0.0054583 | -0.00057833 | 0.017994
[13 empty] | -0.46327 | 0.21821 | 0.00050821 | -0.017317 | -0.0045862 | -0.060994 | -0.011875 | -0.036423 | 4.1799 | -2.0787 | -0.038347 | 0.051297 | 4.1993 | -2.0865 | -0.038113 | 0.051113 | -4.1845 | 2.0177 | 0.026472 | -0.08772 | -1.6085 | 0.73299 | 0.0026271 | -0.056153 | -0.01561 | 0.0065619 | 0.00019713 | 0.0089405 | -0.01561 | 0.0065619 | 0.00019713 | 0.0089405
[13 empty] | -0.025716 | -0.044947 | 0.02419 | 0.037896 | -0.042555 | -0.23833 | 0.15331 | 0.087067 | 0.12142 | -0.22369 | 0.14904 | -0.15407 | 0.12226 | -0.22324 | 0.14845 | -0.15355 | -0.16397 | -0.014641 | 0.0042736 | 0.24114 | -0.088848 | -0.15256 | 0.096947 | 0.14638 | -0.00090118 | -0.0019386 | -0.0019024 | -0.011157 | -0.00090118 | -0.0019386 | -0.0019024 | -0.011157
[13 empty] | -0.22312 | -0.038355 | 0.019563 | -0.00031001 | 0.091802 | 0.6039 | 0.077727 | -0.0065593 | 2.2652 | 1.914 | -0.0064277 | -0.013383 | 2.2755 | 1.9181 | -0.0061519 | -0.013345 | -2.1734 | -1.3101 | 0.084155 | 0.0068241 | -0.76582 | -0.12682 | 0.080159 | -0.0014149 | -0.0074241 | 0.00024155 | -0.00081003 | 1.3955e-05 | -0.0074241 | 0.00024155 | -0.00081003 | 1.3955e-05
[13 empty] | -0.006487 | 0.24547 | 0.03584 | 0.0091674 | 0.1109 | 0.23421 | 0.093853 | 0.0042644 | 0.34735 | -1.5474 | -0.14541 | -0.066471 | 0.34827 | -1.5546 | -0.14411 | -0.066258 | -0.23645 | 1.7816 | 0.23926 | 0.070735 | -0.022332 | 0.83061 | 0.14881 | 0.029858 | -0.00012716 | 0.0081116 | -0.00072075 | -0.0046945 | -0.00012716 | 0.0081116 | -0.00072075 | -0.0046945
[13 empty] | 0.47283 | 0.083111 | 0.011576 | 0.039682 | 0.43145 | 0.056526 | 0.052179 | 0.0276 | -3.1459 | -0.58436 | 0.012967 | -0.26358 | -3.1631 | -0.58693 | 0.013031 | -0.26273 | 3.5772 | 0.64088 | 0.039212 | 0.29118 | 1.6404 | 0.28061 | 0.047271 | 0.12916 | 0.016289 | 0.0026894 | -0.00057895 | -0.020344 | 0.016289 | 0.0026894 | -0.00057895 | -0.020344
[13 empty] | -0.37932 | -0.1444 | -0.026078 | 0.0019378 | -0.21962 | -0.26606 | 0.020967 | -0.04008 | 2.8492 | 0.5799 | 0.351 | -0.12137 | 2.864 | 0.58357 | 0.3486 | -0.12101 | -3.0687 | -0.84597 | -0.33003 | 0.081292 | -1.3083 | -0.48937 | -0.11174 | 0.0065987 | -0.012958 | -0.0050669 | -0.00088048 | -0.00088487 | -0.012958 | -0.0050669 | -0.00088048 | -0.00088487
[13 empty] | -0.029263 | -0.32637 | -0.038942 | 0.033345 | -0.14849 | -0.34257 | -0.13749 | 0.10451 | -0.12249 | 1.9793 | 0.060618 | -0.025391 | -0.12213 | 1.9888 | 0.059784 | -0.025251 | -0.025994 | -2.3218 | -0.19811 | 0.1299 | -0.10163 | -1.1016 | -0.16046 | 0.11428 | -0.0011081 | -0.010844 | 0.0013513 | -0.015016 | -0.0011081 | -0.010844 | 0.0013513 | -0.015016
[13 empty] | -0.3859 | 0.18476 | -0.014563 | 0.027331 | -0.4221 | 0.067515 | 0.0033733 | -0.021848 | 2.3812 | -1.4511 | 0.17302 | -0.34806 | 2.3951 | -1.4572 | 0.17182 | -0.347 | -2.8032 | 1.5186 | -0.16965 | 0.32622 | -1.3333 | 0.62043 | -0.062088 | 0.11202 | -0.013349 | 0.0058309 | -0.00035916 | -0.0057348 | -0.013349 | 0.0058309 | -0.00035916 | -0.0057348
[13 empty] | 0.13978 | 0.4058 | 0.0021291 | -0.059155 | 0.37812 | 0.3365 | -0.01781 | -0.042762 | -0.27458 | -2.6932 | -0.07287 | 0.389 | -0.27831 | -2.7057 | -0.072412 | 0.38774 | 0.6527 | 3.0297 | 0.05506 | -0.43176 | 0.48249 | 1.3658 | 0.0097581 | -0.19254 | 0.0050206 | 0.013262 | 0.0003243 | 0.030332 | 0.0050206 | 0.013262 | 0.0003243 | 0.030332
[13 empty] | 0.03902 | -0.091036 | 0.0083014 | -0.032263 | -0.14137 | 0.22834 | -0.10949 | -0.070317 | -0.719 | 1.3948 | -0.39422 | 0.091542 | -0.72144 | 1.399 | -0.39178 | 0.09121 | 0.57762 | -1.1665 | 0.28473 | -0.16186 | 0.13515 | -0.30581 | 0.039596 | -0.10553 | 0.0011997 | -0.002266 | 0.0018955 | 0.016329 | 0.0011997 | -0.002266 | 0.0018955 | 0.016329
[13 empty] | -0.37603 | -0.5145 | 0.027113 | 0.011101 | -0.10864 | -0.048939 | 0.074151 | 0.11756 | 3.1153 | 4.4019 | -0.10145 | 0.21307 | 3.1306 | 4.4195 | -0.10052 | 0.21247 | -3.2239 | -4.4508 | 0.1756 | -0.095514 | -1.2988 | -1.7289 | 0.11251 | 0.035369 | -0.012752 | -0.015918 | -0.00059766 | -0.0059797 | -0.012752 | -0.015918 | -0.00059766 | -0.0059797
[13 empty] | 0.19455 | 0.066305 | 0.0029193 | -0.0023388 | -0.049084 | 0.06252 | -0.022728 | -0.053858 | -1.8876 | -0.42073 | -0.095248 | -0.1211 | -1.8962 | -0.42272 | -0.094647 | -0.12075 | 1.8386 | 0.48325 | 0.07252 | 0.067241 | 0.67145 | 0.22343 | 0.013322 | -0.0072397 | 0.0065092 | 0.0021849 | 0.00041726 | 0.0013358 | 0.0065092 | 0.0021849 | 0.00041726 | 0.0013358
[13 empty] | 0.35319 | -0.32924 | 0.074712 | -0.03568 | -0.048661 | -0.43851 | 0.09494 | -0.01967 | -3.3266 | 1.7521 | -0.57926 | 0.25056 | -3.342 | 1.7614 | -0.57492 | 0.24976 | 3.2779 | -2.1906 | 0.6742 | -0.27023 | 1.2192 | -1.1104 | 0.31405 | -0.11611 | 0.011846 | -0.011158 | 8.2947e-05 | 0.018277 | 0.011846 | -0.011158 | 8.2947e-05 | 0.018277
[13 empty] | 0.19432 | 0.31731 | 0.0272 | -0.12978 | 0.31066 | 0.38199 | 0.045338 | -0.18456 | -0.94666 | -1.7937 | -0.18129 | 0.78104 | -0.95312 | -1.8029 | -0.17989 | 0.77852 | 1.2573 | 2.1757 | 0.22663 | -0.9656 | 0.67112 | 1.0682 | 0.11387 | -0.48491 | 0.0067995 | 0.010653 | -0.00013681 | 0.044128 | 0.0067995 | 0.010653 | -0.00013681 | 0.044128
[13 empty] | -0.046267 | -0.070219 | -0.01724 | -0.028322 | -0.10141 | 0.047253 | -0.051515 | -0.078838 | 0.15314 | 0.74143 | 0.052386 | 0.1407 | 0.15451 | 0.74405 | 0.051866 | 0.14025 | -0.25455 | -0.69418 | -0.1039 | -0.21954 | -0.15992 | -0.23662 | -0.071331 | -0.13293 | -0.0016424 | -0.0020489 | 0.00044736 | -8.9304e-05 | -0.0016424 | -0.0020489 | 0.00044736 | -8.9304e-05
[13 empty] | -0.11116 | 0.61877 | 0.012942 | 0.071628 | 0.047993 | 0.49982 | 0.090093 | 0.03641 | 1.1295 | -4.1343 | 0.10172 | -0.55042 | 1.1346 | -4.1534 | 0.10127 | -0.54867 | -1.0815 | 4.6339 | -0.011623 | 0.58682 | -0.38316 | 2.0803 | 0.051585 | 0.24827 | -0.0037031 | 0.020196 | -0.0011455 | -0.031285 | -0.0037031 | 0.020196 | -0.0011455 | -0.031285
[13 empty] | 0.10182 | 0.1854 | 0.024222 | -0.014223 | 0.11672 | -0.16479 | 0.072893 | 0.024321 | -0.61525 | -2.0602 | -0.07249 | 0.2383 | -0.61892 | -2.0672 | -0.071766 | 0.23758 | 0.73197 | 1.8954 | 0.14538 | -0.21398 | 0.35081 | 0.62592 | 0.10032 | -0.067228 | 0.0035248 | 0.0053231 | -0.00064077 | -0.00021207 | 0.0035248 | 0.0053231 | -0.00064077 | -0.00021207
[13 empty] | -0.16904 | 0.10058 | 0.011092 | 0.0063123 | -0.16603 | 0.18269 | 0.065968 | -0.0047007 | 1.0956 | -0.40831 | 0.056211 | -0.065705 | 1.1019 | -0.41096 | 0.056013 | -0.0655 | -1.2616 | 0.591 | 0.009757 | 0.061004 | -0.58233 | 0.33809 | 0.044689 | 0.020606 | -0.0058271 | 0.0035181 | -0.00080596 | -0.0032122 | -0.0058271 | 0.0035181 | -0.00080596 | -0.0032122
[13 empty] | 0.0554 | 0.20399 | -0.0064355 | -0.0067537 | 0.28535 | 0.045785 | -0.020361 | -0.07179 | 0.24331 | -1.6781 | 0.016429 | -0.1053 | 0.24265 | -1.6849 | 0.016254 | -0.10501 | 0.042038 | 1.7239 | -0.036791 | 0.033513 | 0.19205 | 0.68727 | -0.026574 | -0.031316 | 0.002102 | 0.0063765 | 0.00018442 | 0.00011747 | 0.002102 | 0.0063765 | 0.00018442 | 0.00011747
[13 empty] | 0.24147 | 0.16512 | 0.013945 | -0.070189 | 0.51741 | 0.2166 | 0.023776 | -0.042171 | -0.83281 | -0.8914 | -0.091577 | 0.59397 | -0.83996 | -0.89599 | -0.090865 | 0.59211 | 1.3502 | 1.108 | 0.11535 | -0.63614 | 0.83621 | 0.55942 | 0.058374 | -0.2705 | 0.0085613 | 0.0055887 | -7.8535e-05 | 0.020879 | 0.0085613 | 0.0055887 | -7.8535e-05 | 0.020879
[13 empty] | -0.038194 | -0.25895 | -0.025177 | 0.12161 | -0.0045957 | -0.28897 | -0.015255 | 0.0061084 | 0.3336 | 1.5272 | 0.24106 | -1.0137 | 0.33521 | 1.5348 | 0.23933 | -1.0105 | -0.33819 | -1.8162 | -0.25632 | 1.0198 | -0.13152 | -0.87283 | -0.10652 | 0.39668 | -0.0012892 | -0.0086365 | -0.00028846 | -0.062152 | -0.0012892 | -0.0086365 | -0.00028846 | -0.062152
[13 empty] | 0.069063 | 0.50448 | 0.0048381 | 0.009542 | -0.20842 | -0.10283 | 0.12554 | 0.054003 | -1.1715 | -4.7002 | 0.29036 | 0.02446 | -1.1757 | -4.7179 | 0.2887 | 0.024405 | 0.96306 | 4.5974 | -0.16482 | 0.029543 | 0.23762 | 1.6995 | 0.01569 | 0.044603 | 0.0021492 | 0.015285 | -0.0018725 | -4.1998e-05 | 0.0021492 | 0.015285 | -0.0018725 | -4.1998e-05
[13 empty] | 0.15237 | 0.17965 | -0.0034005 | 0.020465 | -0.11974 | -0.18903 | -0.065233 | 0.035955 | -1.6974 | -2.0724 | -0.14071 | -0.079134 | -1.7047 | -2.0794 | -0.13991 | -0.078861 | 1.5777 | 1.8834 | 0.075475 | 0.11509 | 0.52492 | 0.60433 | -0.011947 | 0.066445 | 0.0050238 | 0.0050825 | 0.00095341 | -0.010548 | 0.0050238 | 0.0050825 | 0.00095341 | -0.010548
[13 empty] | 0.017697 | 0.018607 | 0.011702 | 0.046682 | -0.014853 | -0.40455 | 0.14142 | -0.04982 | -0.199 | -1.2215 | 0.25701 | -0.65643 | -0.19985 | -1.224 | 0.25563 | -0.65444 | 0.18415 | 0.81692 | -0.11559 | 0.60661 | 0.060987 | 0.061184 | 0.044242 | 0.20237 | 0.00058325 | -0.00038044 | -0.0019782 | -0.0058251 | 0.00058325 | -0.00038044 | -0.0019782 | -0.0058251
[13 empty] | -0.20829 | 0.28731 | -0.015534 | -0.02687 | -0.27545 | 0.34604 | -0.12993 | -0.045215 | 1.1648 | -1.6284 | -0.18244 | 0.19782 | 1.172 | -1.6367 | -0.18155 | 0.1972 | -1.4403 | 1.9744 | 0.052517 | -0.24303 | -0.72098 | 0.96904 | -0.060973 | -0.12122 | -0.0072426 | 0.0096434 | 0.0017159 | 0.0016716 | -0.0072426 | 0.0096434 | 0.0017159 | 0.0016716
[13 empty] | 0.37238 | -0.27263 | -0.02209 | 0.03473 | 0.36593 | -0.18615 | -0.01818 | -0.062724 | -2.409 | 1.9137 | 0.19881 | -0.53457 | -2.4226 | 1.9221 | 0.19737 | -0.53295 | 2.7748 | -2.0998 | -0.21699 | 0.47185 | 1.2858 | -0.91959 | -0.093378 | 0.14265 | 0.012844 | -0.0088229 | -0.00017398 | -0.0071717 | 0.012844 | -0.0088229 | -0.00017398 | -0.0071717
[13 empty] | 0.28202 | -0.1608 | 0.031703 | 0.014337 | 0.026064 | -0.013981 | 0.09531 | 0.074265 | -2.4786 | 1.3791 | -0.094642 | 0.07279 | -2.4904 | 1.3845 | -0.093695 | 0.072607 | 2.5047 | -1.3931 | 0.18995 | 0.0014746 | 0.97467 | -0.54152 | 0.13112 | 0.046215 | 0.0095214 | -0.0049763 | -0.00083107 | -0.0075187 | 0.0095214 | -0.0049763 | -0.00083107 | -0.0075187
[13 empty] | 0.1442 | -0.098805 | -0.070868 | 0.053249 | -0.1777 | -0.17359 | -0.22948 | 0.09972 | -1.7708 | 0.41506 | 0.16648 | -0.18981 | -1.7781 | 0.41772 | 0.16463 | -0.18915 | 1.5931 | -0.58865 | -0.39596 | 0.28953 | 0.49669 | -0.33114 | -0.29242 | 0.17295 | 0.0047042 | -0.0034417 | 0.0021128 | -0.027466 | 0.0047042 | -0.0034417 | 0.0021128 | -0.027466
[13 empty] | -0.30691 | -0.31661 | 0.014202 | 0.08235 | 0.031794 | -0.24078 | 0.047433 | 0.0090278 | 2.8608 | 2.155 | -0.02964 | -0.82027 | 2.874 | 2.1645 | -0.029291 | -0.81772 | -2.829 | -2.3958 | 0.077073 | 0.82929 | -1.0616 | -1.0736 | 0.05866 | 0.32487 | -0.010308 | -0.010327 | -0.00045103 | -0.021794 | -0.010308 | -0.010327 | -0.00045103 | -0.021794
[13 empty] | -0.047805 | 0.041934 | 0.066589 | -0.015564 | 0.13004 | -0.20552 | 0.23837 | -0.0082683 | 0.77266 | -0.90896 | -0.09437 | 0.16928 | 0.77545 | -0.91141 | -0.093001 | 0.16877 | -0.64262 | 0.70344 | 0.33274 | -0.17755 | -0.16521 | 0.13991 | 0.27408 | -0.073245 | -0.0015015 | 0.00079864 | -0.0023517 | -0.00014247 | -0.0015015 | 0.00079864 | -0.0023517 | -0.00014247
[13 empty] | -0.20981 | 0.12018 | -0.016531 | 0.033956 | -0.1291 | 0.2421 | -0.064589 | 0.070672 | 1.5587 | -0.42855 | 0.0085303 | -0.17039 | 1.5669 | -0.43155 | 0.0082787 | -0.16983 | -1.6878 | 0.67064 | -0.073119 | 0.24106 | -0.72307 | 0.40612 | -0.067815 | 0.13614 | -0.0071711 | 0.0042614 | 0.00066802 | -0.008212 | -0.0071711 | 0.0042614 | 0.00066802 | -0.008212
[13 empty] | 0.048904 | -0.3033 | -0.033401 | 0.054125 | -0.040846 | -0.096889 | -0.065974 | -0.081485 | -0.54776 | 2.407 | 0.19468 | -0.73274 | -0.55003 | 2.4167 | 0.19312 | -0.7305 | 0.50692 | -2.5039 | -0.26066 | 0.65125 | 0.16977 | -1.0267 | -0.13964 | 0.20027 | 0.0016149 | -0.0095853 | 0.0003399 | -0.019077 | 0.0016149 | -0.0095853 | 0.0003399 | -0.019077
[13 empty] | -0.10849 | -0.055223 | -0.0096334 | -0.016527 | -0.27558 | -0.52356 | -0.013536 | -0.019283 | 0.26126 | -0.87806 | 0.071229 | 0.089484 | 0.26424 | -0.87857 | 0.07069 | 0.089189 | -0.53684 | 0.35451 | -0.084765 | -0.10877 | -0.37535 | -0.18774 | -0.040496 | -0.053749 | -0.0038818 | -0.0029253 | 1.2284e-05 | 0.0084936 | -0.0038818 | -0.0029253 | 1.2284e-05 | 0.0084936
[13 empty] | 0.28023 | 0.031824 | -0.015033 | 0.10242 | 0.29477 | 0.037261 | -0.099537 | 0.082769 | -1.7617 | -0.18267 | -0.10402 | -0.73098 | -1.7719 | -0.1836 | -0.10359 | -0.72865 | 2.0565 | 0.21993 | 0.0044823 | 0.81375 | 0.96843 | 0.10688 | -0.060133 | 0.36425 | 0.0096831 | 0.0010651 | 0.0012509 | -0.041446 | 0.0096831 | 0.0010651 | 0.0012509 | -0.041446
[13 empty] | -0.25997 | -0.2601 | -0.054918 | 0.0081899 | -0.39088 | -0.021819 | -0.020612 | 0.036589 | 1.329 | 2.2256 | 0.56153 | -0.0045942 | 1.3377 | 2.2343 | 0.55753 | -0.004567 | -1.7198 | -2.2474 | -0.58214 | 0.041183 | -0.89712 | -0.87692 | -0.23287 | 0.038354 | -0.0090775 | -0.0080625 | -0.00083173 | -1.0526e-05 | -0.0090775 | -0.0080625 | -0.00083173 | -1.0526e-05
[13 empty] | -0.10734 | 0.15856 | 0.0035209 | -0.048809 | -0.2106 | -0.36982 | 0.017067 | -0.0090642 | 0.41959 | -2.3606 | 0.0072427 | 0.38956 | 0.42293 | -2.3678 | 0.0072426 | 0.38832 | -0.6302 | 1.9908 | 0.0098246 | -0.39862 | -0.37042 | 0.53221 | 0.014326 | -0.15899 | -0.0037892 | 0.0040044 | -0.00019476 | 0.024956 | -0.0037892 | 0.0040044 | -0.00019476 | 0.024956
[13 empty] | 0.25422 | -0.20443 | -0.0041041 | -0.037321 | 0.12702 | -0.094913 | -0.031222 | 0.083617 | -1.9705 | 1.5505 | -0.039581 | 0.58527 | -1.9805 | 1.557 | -0.039396 | 0.58349 | 2.0975 | -1.6454 | 0.0083583 | -0.50165 | 0.87925 | -0.69058 | -0.016251 | -0.14139 | 0.0086636 | -0.0065163 | 0.00040482 | 0.011969 | 0.0086636 | -0.0065163 | 0.00040482 | 0.011969
[13 empty] | -0.33331 | 0.10264 | 0.011844 | -0.043013 | -0.21631 | 0.14425 | 0.068282 | 0.046525 | 2.443 | -0.52833 | 0.054176 | 0.49197 | 2.4559 | -0.53118 | 0.053999 | 0.49045 | -2.6593 | 0.67258 | 0.014106 | -0.44544 | -1.1504 | 0.3465 | 0.047774 | -0.1427 | -0.011407 | 0.0034938 | -0.00082611 | 0.021051 | -0.011407 | 0.0034938 | -0.00082611 | 0.021051
[13 empty] | -0.27322 | -0.29443 | -0.015165 | 0.033323 | -0.25148 | -0.061365 | -0.082323 | -0.090944 | 1.8175 | 2.4275 | -0.055446 | -0.64579 | 1.8275 | 2.4372 | -0.055302 | -0.64385 | -2.069 | -2.4888 | -0.026877 | 0.55484 | -0.94954 | -0.9925 | -0.061341 | 0.15682 | -0.0094115 | -0.0092056 | 0.00097675 | 0.00026579 | -0.0094115 | -0.0092056 | 0.00097675 | 0.00026579
[13 empty] | -0.09947 | 0.052288 | 0.0011674 | 0.036052 | 0.010722 | -0.096536 | 0.14345 | -0.027245 | 0.92467 | -0.71366 | 0.3805 | -0.51379 | 0.92892 | -0.71593 | 0.37826 | -0.51224 | -0.91394 | 0.61712 | -0.23705 | 0.48655 | -0.34384 | 0.17522 | -0.00061633 | 0.17009 | -0.0033432 | 0.0013765 | -0.0022281 | 0.00044926 | -0.0033432 | 0.0013765 | -0.0022281 | 0.00044926
[13 empty] | 0.18847 | 0.017547 | 0.031326 | -0.071464 | 0.068452 | -0.023075 | 0.011704 | -0.1532 | -1.5286 | -0.2137 | -0.32017 | 0.24858 | -1.5363 | -0.21439 | -0.31789 | 0.24771 | 1.5971 | 0.19062 | 0.33188 | -0.40178 | 0.64937 | 0.059238 | 0.1328 | -0.24882 | 0.0063982 | 0.00048753 | 0.00047572 | 0.030817 | 0.0063982 | 0.00048753 | 0.00047572 | 0.030817
[13 empty] | -0.20813 | 0.12823 | -0.0026946 | -0.0062017 | 0.19876 | 0.069818 | -0.045395 | -0.051867 | 2.3895 | -0.94708 | -0.094307 | -0.08309 | 2.3994 | -0.95127 | -0.093781 | -0.082859 | -2.1907 | 1.0169 | 0.048912 | 0.031222 | -0.71903 | 0.42929 | -0.0097097 | -0.019858 | -0.006853 | 0.0040967 | 0.00065683 | 0.0033044 | -0.006853 | 0.0040967 | 0.00065683 | 0.0033044
[13 empty] | 0.087849 | 0.50338 | 0.011934 | 0.082399 | -0.028338 | 0.19359 | 0.11631 | -0.024022 | -0.86653 | -3.9277 | 0.18529 | -0.81463 | -0.87032 | -3.9439 | 0.18434 | -0.81209 | 0.83819 | 4.1213 | -0.068985 | 0.79061 | 0.30552 | 1.7026 | 0.046226 | 0.28957 | 0.0029386 | 0.015949 | -0.0015781 | -0.034572 | 0.0029386 | 0.015949 | -0.0015781 | -0.034572
[13 empty] | 0.1885 | 0.28633 | -0.0020266 | 0.061298 | 0.40719 | 0.20968 | -0.066929 | 0.0030539 | -0.63781 | -1.9789 | -0.16094 | -0.58335 | -0.6434 | -1.9879 | -0.16001 | -0.58153 | 1.045 | 2.1886 | 0.094007 | 0.5864 | 0.65099 | 0.96472 | -0.006018 | 0.22743 | 0.0066877 | 0.0092852 | 0.0010094 | -0.021393 | 0.0066877 | 0.0092852 | 0.0010094 | -0.021393
[13 empty] | 0.0021497 | 0.39789 | -0.026458 | 0.0019206 | 0.09389 | 0.26859 | -0.14813 | -0.0011842 | 0.22591 | -2.809 | -0.10909 | -0.02668 | 0.22637 | -2.8217 | -0.10877 | -0.026599 | -0.13202 | 3.0775 | -0.039039 | 0.025496 | 0.0075267 | 1.3363 | -0.10685 | 0.0090604 | 0.00015047 | 0.012837 | 0.0017749 | 2.3205e-05 | 0.00015047 | 0.012837 | 0.0017749 | 2.3205e-05
[13 empty] | 0.26245 | -0.073269 | 0.012939 | 0.0017353 | 0.24603 | 0.28728 | -0.012843 | 0.050497 | -1.7279 | 1.3904 | -0.18084 | 0.11118 | -1.7375 | 1.3941 | -0.17961 | 0.11086 | 1.9739 | -1.1031 | 0.168 | -0.060683 | 0.9076 | -0.24612 | 0.055533 | 0.0078078 | 0.009045 | -0.0015856 | 0.00047525 | -0.00011416 | 0.009045 | -0.0015856 | 0.00047525 | -0.00011416
[13 empty] | 0.036613 | 0.054124 | 0.001531 | -0.048291 | -0.050959 | -0.083488 | 0.048912 | -0.04403 | -0.46534 | -0.69031 | 0.11717 | 0.29388 | -0.46723 | -0.69249 | 0.1165 | 0.29293 | 0.41438 | 0.60683 | -0.068262 | -0.33791 | 0.12602 | 0.18268 | 0.0046066 | -0.15707 | 0.001189 | 0.0014764 | -0.00073714 | 0.024783 | 0.001189 | 0.0014764 | -0.00073714 | 0.024783
[13 empty] | -0.35145 | -0.30819 | -0.0065762 | 0.0065717 | 0.067518 | 0.26789 | -0.031966 | 0.080078 | 3.3495 | 3.3987 | -0.013786 | 0.12936 | 3.3647 | 3.4102 | -0.013784 | 0.129 | -3.282 | -3.1308 | -0.018181 | -0.049286 | -1.2151 | -1.0408 | -0.026747 | 0.030407 | -0.011783 | -0.0088791 | 0.00036504 | -0.00014107 | -0.011783 | -0.0088791 | 0.00036504 | -0.00014107
[13 empty] | -0.091252 | -0.18144 | -0.048186 | 0.0078943 | -0.099239 | -0.41116 | -0.22303 | -0.021988 | 0.56424 | 0.52465 | -0.070757 | -0.15454 | 0.56752 | 0.52898 | -0.070924 | -0.15408 | -0.66348 | -0.9358 | -0.15228 | 0.13255 | -0.31526 | -0.61204 | -0.19628 | 0.037363 | -0.0031566 | -0.0065438 | 0.0024926 | 0.00014025 | -0.0031566 | -0.0065438 | 0.0024926 | 0.00014025
[13 empty] | 0.081581 | -0.17865 | 0.0058777 | -0.059831 | 0.3067 | -0.30783 | -0.0092743 | -0.087913 | 0.063838 | 0.76616 | -0.091535 | 0.39741 | 0.062198 | 0.77093 | -0.09092 | 0.39614 | 0.24286 | -1.074 | 0.08226 | -0.48532 | 0.28227 | -0.60011 | 0.025391 | -0.24058 | 0.0030023 | -0.0062141 | 0.00026764 | 0.01421 | 0.0030023 | -0.0062141 | 0.00026764 | 0.01421
[13 empty] | -0.077612 | 0.084756 | -0.01086 | -0.04165 | -0.31821 | -0.32362 | -0.027281 | -0.015578 | -0.13377 | -1.5829 | 0.047233 | 0.39275 | -0.13236 | -1.5872 | 0.046821 | 0.39153 | -0.18444 | 1.2593 | -0.074514 | -0.40833 | -0.26738 | 0.28521 | -0.045149 | -0.16651 | -0.0028802 | 0.0018606 | 0.00020102 | 0.010242 | -0.0028802 | 0.0018606 | 0.00020102 | 0.010242
[13 empty] | 0.04135 | -0.10746 | 0.019319 | 0.10668 | -0.19352 | 0.00056292 | 0.089979 | 0.13984 | -0.87939 | 0.94761 | 0.029748 | -0.69831 | -0.8823 | 0.95131 | 0.029807 | -0.69608 | 0.68587 | -0.94705 | 0.060231 | 0.83815 | 0.14263 | -0.36177 | 0.078729 | 0.40832 | 0.0012316 | -0.0033018 | -0.0010099 | -0.032752 | 0.0012316 | -0.0033018 | -0.0010099 | -0.032752
[13 empty] | 0.012755 | -0.39479 | -0.0011703 | -0.025857 | 0.014276 | -0.12968 | -0.11148 | -0.00985 | -0.077947 | 3.1368 | -0.29318 | 0.1931 | -0.078403 | 3.1496 | -0.29146 | 0.19249 | 0.092223 | -3.2664 | 0.18171 | -0.20295 | 0.044084 | -1.3327 | -0.00063529 | -0.084157 | 0.00044146 | -0.012451 | 0.0017282 | 0.013233 | 0.00044146 | -0.012451 | 0.0017282 | 0.013233
[13 empty] | -0.021799 | -0.062758 | 0.048199 | 0.049474 | -0.29604 | 0.16978 | 0.12734 | -0.00026205 | -0.58088 | 0.99437 | -0.19239 | -0.47744 | -0.58175 | 0.99731 | -0.19067 | -0.47595 | 0.28484 | -0.8246 | 0.31974 | 0.47718 | -0.075341 | -0.21052 | 0.20014 | 0.18332 | -0.0009836 | -0.0015312 | -0.00099179 | -0.017348 | -0.0009836 | -0.0015312 | -0.00099179 | -0.017348
[13 empty] | -0.018001 | 0.26805 | -0.018974 | -0.0084509 | 0.26017 | 0.067358 | -0.054364 | -0.057399 | 0.83626 | -2.1848 | 0.064112 | -0.078595 | 0.83847 | -2.1934 | 0.063501 | -0.078382 | -0.57609 | 2.2521 | -0.11848 | 0.021196 | -0.062347 | 0.90865 | -0.078632 | -0.027128 | -0.00039607 | 0.0084162 | 0.00045757 | 0.0044671 | -0.00039607 | 0.0084162 | 0.00045757 | 0.0044671
[13 empty] | -0.34838 | -0.39503 | 0.0096639 | -0.036361 | -0.21678 | 0.24164 | 0.078499 | 0.016744 | 2.5809 | 4.0998 | 0.10668 | 0.424 | 2.5943 | 4.1143 | 0.10616 | 0.42269 | -2.7977 | -3.8583 | -0.028177 | -0.40726 | -1.2056 | -1.3325 | 0.038095 | -0.14648 | -0.011915 | -0.011599 | -0.001032 | 0.0085384 | -0.011915 | -0.011599 | -0.001032 | 0.0085384
[13 empty] | -0.11358 | -0.046497 | -0.03154 | 0.020039 | -0.54111 | 0.086244 | -0.12033 | -0.11386 | -0.39641 | 0.6353 | 0.024179 | -0.54528 | -0.39481 | 0.6373 | 0.023652 | -0.54366 | -0.1447 | -0.54905 | -0.14451 | 0.43142 | -0.39071 | -0.15619 | -0.12947 | 0.095157 | -0.0042802 | -0.0012252 | 0.0012286 | 0.00051092 | -0.0042802 | -0.0012252 | 0.0012286 | 0.00051092
[13 empty] | -0.58732 | -0.21621 | -0.039695 | 0.007459 | -0.1593 | -0.34179 | -0.19936 | -0.072003 | 4.8892 | 1.0136 | -0.10127 | -0.28027 | 4.9124 | 1.0195 | -0.10115 | -0.27944 | -5.0484 | -1.3554 | -0.098087 | 0.20827 | -2.0474 | -0.72821 | -0.16106 | 0.035681 | -0.019933 | -0.0074428 | 0.0022988 | 0.00026632 | -0.019933 | -0.0074428 | 0.0022988 | 0.00026632
[13 empty] | -0.091306 | -0.19033 | -0.05089 | 0.037797 | -0.34753 | -0.29868 | -0.23394 | 0.07584 | -0.080068 | 0.89933 | -0.070163 | -0.2551 | -0.078266 | 0.90454 | -0.070366 | -0.25429 | -0.26746 | -1.198 | -0.16377 | 0.33094 | -0.31677 | -0.64141 | -0.20739 | 0.17387 | -0.0033626 | -0.0065455 | 0.0026094 | -0.0011387 | -0.0033626 | -0.0065455 | 0.0026094 | -0.0011387
[13 empty] | -0.15893 | 0.0132 | 0.039538 | 0.068136 | 0.18543 | 0.23694 | 0.18358 | 0.023456 | 1.919 | 0.50347 | 0.059085 | -0.71879 | 1.9268 | 0.50412 | 0.059216 | -0.71658 | -1.7336 | -0.26653 | 0.1245 | 0.74224 | -0.54979 | 0.045162 | 0.16123 | 0.29932 | -0.0052009 | 0.00096486 | -0.0020607 | -0.0070557 | -0.0052009 | 0.00096486 | -0.0020607 | -0.0070557
[13 empty] | 0.06808 | -0.014279 | -0.050979 | 0.029875 | -0.14382 | -0.14352 | -0.13125 | 0.042194 | -0.98708 | -0.24655 | 0.21256 | -0.1424 | -0.99074 | -0.24671 | 0.21068 | -0.14192 | 0.84326 | 0.10303 | -0.34382 | 0.1846 | 0.236 | -0.048811 | -0.21167 | 0.097126 | 0.0021777 | -0.00077289 | 0.0009889 | -0.015374 | 0.0021777 | -0.00077289 | 0.0009889 | -0.015374
[13 empty] | 0.021892 | 0.0049476 | -0.020328 | 0.055384 | 0.15098 | 0.065866 | -0.01743 | 0.048999 | 0.19756 | 0.12723 | 0.18086 | -0.34061 | 0.19753 | 0.12735 | 0.17954 | -0.3395 | -0.046587 | -0.06136 | -0.19829 | 0.38961 | 0.075707 | 0.016946 | -0.085911 | 0.18013 | 0.00086334 | 0.00030532 | -0.00014734 | -0.028419 | 0.00086334 | 0.00030532 | -0.00014734 | -0.028419
[13 empty] | 0.10679 | -0.0015338 | -0.016523 | -0.034783 | -0.065882 | -0.070546 | -0.040746 | -0.12517 | -1.1401 | -0.17039 | 0.074148 | 0.023955 | -1.1451 | -0.17066 | 0.073507 | 0.02382 | 1.0742 | 0.099841 | -0.11489 | -0.14912 | 0.36779 | -0.0054227 | -0.068793 | -0.13438 | 0.0035378 | -0.00021254 | 0.00029646 | 0.010235 | 0.0035378 | -0.00021254 | 0.00029646 | 0.010235
[13 empty] | -0.08149 | 0.070222 | -0.035355 | 0.039216 | -0.24326 | -0.099624 | -0.045918 | -0.041409 | 0.10022 | -0.87176 | 0.27187 | -0.43991 | 0.10223 | -0.8745 | 0.26983 | -0.43855 | -0.34348 | 0.77214 | -0.31779 | 0.3985 | -0.28157 | 0.23787 | -0.14882 | 0.12816 | -0.002947 | 0.0019408 | -1.1426e-05 | -0.019926 | -0.002947 | 0.0019408 | -1.1426e-05 | -0.019926
[13 empty] | -0.20876 | -0.12463 | 0.051644 | 0.039167 | -0.081048 | -0.23112 | 0.19281 | 0.034637 | 1.675 | 0.49489 | -0.051207 | -0.25722 | 1.6833 | 0.49806 | -0.050275 | -0.25639 | -1.7561 | -0.72601 | 0.24402 | 0.29186 | -0.72409 | -0.42158 | 0.2122 | 0.13364 | -0.0071008 | -0.0043777 | -0.0019481 | -0.017848 | -0.0071008 | -0.0043777 | -0.0019481 | -0.017848
[13 empty] | 0.019979 | -0.044749 | -0.0093462 | 0.00011757 | -0.25608 | 0.29841 | -0.087151 | -0.018515 | -0.85039 | 1.173 | -0.13412 | -0.049948 | -0.85277 | 1.1759 | -0.13344 | -0.049802 | 0.59431 | -0.87457 | 0.046968 | 0.031433 | 0.068613 | -0.14934 | -0.036388 | 0.00068647 | 0.00045894 | -0.0006726 | 0.0011743 | 4.9733e-05 | 0.00045894 | -0.0006726 | 0.0011743 | 4.9733e-05
[13 empty] | 0.23944 | 0.0053711 | -0.011453 | 0.0048995 | -0.1603 | -0.18602 | -0.0020964 | 0.021061 | -2.5872 | -0.52826 | 0.12306 | -0.0049215 | -2.5985 | -0.52926 | 0.12219 | -0.0048989 | 2.4269 | 0.34224 | -0.12515 | 0.025983 | 0.82474 | 0.01752 | -0.048678 | 0.022953 | 0.0079237 | -0.0002642 | -0.00020565 | -4.1729e-06 | 0.0079237 | -0.0002642 | -0.00020565 | -4.1729e-06
[13 empty] | -0.13073 | -0.16575 | 0.010022 | -0.0050458 | -0.1766 | -0.025196 | 0.066683 | -0.027258 | 0.72024 | 1.3915 | 0.070313 | -0.013429 | 0.72476 | 1.397 | 0.070018 | -0.013399 | -0.89684 | -1.4167 | -0.0036297 | -0.013828 | -0.45161 | -0.56012 | 0.040072 | -0.022095 | -0.0045489 | -0.005164 | -0.00083874 | 0.00055693 | -0.0045489 | -0.005164 | -0.00083874 | 0.00055693
[13 empty] | -0.19883 | -0.037947 | -0.0033414 | 0.00026628 | -0.096815 | -0.12317 | 0.016329 | -0.022178 | 1.5419 | 0.013881 | 0.082416 | -0.06037 | 1.5497 | 0.014617 | 0.081886 | -0.060194 | -1.6387 | -0.13705 | -0.066087 | 0.038192 | -0.68716 | -0.12848 | -0.014859 | 0.0010252 | -0.0067786 | -0.0014545 | -0.00032646 | -7.7941e-05 | -0.0067786 | -0.0014545 | -0.00032646 | -7.7941e-05
[13 empty] | 0.13045 | -0.11155 | -0.012239 | -0.033613 | -0.067462 | -0.12606 | -0.076035 | 0.032403 | -1.3588 | 0.65139 | -0.071359 | 0.40797 | -1.3648 | 0.6546 | -0.071085 | 0.40671 | 1.2914 | -0.77745 | -0.0046762 | -0.37556 | 0.4513 | -0.37648 | -0.049062 | -0.12449 | 0.004335 | -0.0037303 | 0.00093733 | 0.011804 | 0.004335 | -0.0037303 | 0.00093733 | 0.011804
[13 empty] | -0.030324 | 0.091805 | 0.047696 | 0.0015285 | -0.04745 | 0.015487 | 0.088534 | 0.031322 | 0.15024 | -0.7663 | -0.29338 | 0.06336 | 0.15125 | -0.7693 | -0.29106 | 0.063178 | -0.19769 | 0.78178 | 0.38192 | -0.032038 | -0.10476 | 0.3107 | 0.19958 | 0.0069822 | -0.0010604 | 0.0028661 | -0.00039516 | -6.6087e-05 | -0.0010604 | 0.0028661 | -0.00039516 | -6.6087e-05
[13 empty] | 0.12196 | -0.15042 | -0.0093834 | -0.0060573 | 0.52355 | -0.11947 | -0.020632 | 0.056302 | 0.26589 | 1.0121 | 0.048817 | 0.20282 | 0.26383 | 1.0169 | 0.048414 | 0.20222 | 0.25766 | -1.1316 | -0.06945 | -0.14652 | 0.42188 | -0.50393 | -0.039127 | -0.021618 | 0.0045425 | -0.0048958 | 0.00012833 | 0.0024137 | 0.0045425 | -0.0048958 | 0.00012833 | 0.0024137
[13 empty] | 0.096337 | 0.16788 | -0.080645 | 0.026989 | 0.23195 | 0.32073 | -0.13102 | -0.092135 | -0.26604 | -0.64604 | 0.54699 | -0.46942 | -0.26871 | -0.6503 | 0.54276 | -0.46799 | 0.49799 | 0.96677 | -0.678 | 0.37728 | 0.33433 | 0.56832 | -0.33802 | 0.088638 | 0.0034375 | 0.0059114 | 0.00036825 | -0.013546 | 0.0034375 | 0.0059114 | 0.00036825 | -0.013546
[13 empty] | -0.0059371 | 0.012539 | -0.019078 | -0.023557 | 0.37459 | -0.048305 | -0.10707 | 0.03262 | 1.0258 | -0.23434 | -0.079471 | 0.30864 | 1.0282 | -0.23497 | -0.079232 | 0.3077 | -0.6512 | 0.18604 | -0.027598 | -0.27602 | -0.020212 | 0.042249 | -0.077012 | -0.085927 | 0.00010549 | 0.00027583 | 0.001283 | 0.0087413 | 0.00010549 | 0.00027583 | 0.001283 | 0.0087413
[13 empty] | 0.010833 | -0.089579 | -0.01953 | 0.018954 | -0.264 | 0.21075 | -0.057512 | 0.044985 | -0.79497 | 1.3274 | 0.061543 | -0.042773 | -0.79709 | 1.3313 | 0.060941 | -0.04261 | 0.53097 | -1.1167 | -0.11905 | 0.087758 | 0.03689 | -0.30317 | -0.08077 | 0.061465 | 0.00013881 | -0.0022841 | 0.00049028 | -0.0098002 | 0.00013881 | -0.0022841 | 0.00049028 | -0.0098002
[13 empty] | -0.090684 | -0.054991 | 0.0031708 | -0.033664 | 0.053222 | -0.026074 | -0.057109 | 0.016992 | 0.95836 | 0.41571 | -0.19261 | 0.34805 | 0.96244 | 0.4175 | -0.19143 | 0.34697 | -0.90513 | -0.44179 | 0.1355 | -0.33106 | -0.31494 | -0.18475 | 0.015728 | -0.11691 | -0.0030121 | -0.0017508 | 0.00096341 | 0.014601 | -0.0030121 | -0.0017508 | 0.00096341 | 0.014601
[13 empty] | 0.069029 | -0.093834 | 0.06829 | -0.01431 | 0.39408 | 0.13344 | 0.10973 | -0.13027 | 0.40564 | 1.1711 | -0.46714 | -0.18294 | 0.40504 | 1.1749 | -0.46354 | -0.18244 | -0.011551 | -1.0377 | 0.57686 | 0.05267 | 0.23897 | -0.31627 | 0.28654 | -0.060011 | 0.0026522 | -0.0025787 | -0.0003035 | 0.002528 | 0.0026522 | -0.0025787 | -0.0003035 | 0.002528
[13 empty] | 0.19764 | 0.092478 | 0.036829 | 0.013524 | 0.29623 | 0.13263 | -0.014984 | 0.0005448 | -1.0141 | -0.46961 | -0.45578 | -0.16437 | -1.0207 | -0.47217 | -0.45263 | -0.16387 | 1.3103 | 0.60224 | 0.44079 | 0.16492 | 0.68485 | 0.31211 | 0.15736 | 0.063738 | 0.0069025 | 0.0031526 | 0.0010066 | 0.00013997 | 0.0069025 | 0.0031526 | 0.0010066 | 0.00013997
[13 empty] | -0.013105 | 0.16649 | -0.013804 | 0.042183 | -0.042765 | -0.04016 | -0.058395 | 0.00347 | 0.0071341 | -1.566 | -0.0050557 | -0.37849 | 0.0074349 | -1.5719 | -0.0051937 | -0.37731 | -0.049899 | 1.5259 | -0.05334 | 0.38196 | -0.045498 | 0.56027 | -0.056483 | 0.14906 | -0.00047664 | 0.0050301 | 0.00062895 | -0.017384 | -0.00047664 | 0.0050301 | 0.00062895 | -0.017384
[13 empty] | -0.2886 | 0.12693 | 0.032061 | -0.056565 | -0.0016345 | -0.015526 | 0.18448 | 0.058404 | 2.6099 | -1.1559 | 0.14585 | 0.68203 | 2.6224 | -1.1602 | 0.14537 | 0.67993 | -2.6115 | 1.1404 | 0.038627 | -0.62363 | -0.99186 | 0.42887 | 0.12929 | -0.20407 | -0.0097091 | 0.003874 | -0.002229 | 0.021817 | -0.0097091 | 0.003874 | -0.002229 | 0.021817
[13 empty] | -0.072783 | -0.19362 | 0.011966 | 0.028102 | -0.09628 | 0.054863 | 0.026797 | 0.12478 | 0.40702 | 1.849 | -0.061143 | 0.075883 | 0.40954 | 1.856 | -0.060634 | 0.075717 | -0.5033 | -1.7942 | 0.087939 | 0.048897 | -0.25169 | -0.65087 | 0.04996 | 0.095578 | -0.0025305 | -0.0058179 | -0.00017446 | -0.012918 | -0.0025305 | -0.0058179 | -0.00017446 | -0.012918
[13 empty] | 0.10467 | 0.15043 | 0.05704 | 0.033415 | -0.09222 | -0.054342 | 0.18321 | -0.048091 | -1.1826 | -1.4645 | -0.13889 | -0.48318 | -1.1876 | -1.4699 | -0.13737 | -0.48171 | 1.0904 | 1.4102 | 0.3221 | 0.43509 | 0.36217 | 0.50724 | 0.2358 | 0.13762 | 0.0034526 | 0.0045023 | -0.0016935 | -0.0067701 | 0.0034526 | 0.0045023 | -0.0016935 | -0.0067701
[13 empty] | -0.020501 | 0.020411 | -0.043315 | 0.043634 | -0.18413 | 0.13843 | -0.25403 | -0.1025 | -0.29395 | 0.17735 | -0.21053 | -0.64748 | -0.29417 | 0.17727 | -0.20981 | -0.6455 | 0.10983 | -0.038922 | -0.0435 | 0.54499 | -0.071279 | 0.069738 | -0.17438 | 0.14667 | -0.00084205 | 0.00094787 | 0.0030845 | -0.020669 | -0.00084205 | 0.00094787 | 0.0030845 | -0.020669
[13 empty] | 0.031133 | -0.40309 | -0.018611 | -0.025532 | 0.22488 | 0.089198 | -0.084478 | -0.058682 | 0.30535 | 3.7846 | -0.022641 | 0.12576 | 0.30535 | 3.7988 | -0.022734 | 0.12535 | -0.080463 | -3.6954 | -0.061836 | -0.18444 | 0.1079 | -1.3585 | -0.075911 | -0.10701 | 0.0012349 | -0.012181 | 0.00093804 | 0.0045163 | 0.0012349 | -0.012181 | 0.00093804 | 0.0045163
[13 empty] | 0.098864 | 0.38423 | 0.022066 | 0.014292 | -0.17665 | 0.15829 | 0.022903 | 0.0683 | -1.3557 | -2.9696 | -0.18521 | 0.0036579 | -1.361 | -2.982 | -0.18385 | 0.0036712 | 1.179 | 3.1279 | 0.20812 | 0.064642 | 0.34058 | 1.2966 | 0.092999 | 0.066895 | 0.003181 | 0.012191 | 0.00010249 | -2.9795e-05 | 0.003181 | 0.012191 | 0.00010249 | -2.9795e-05
[13 empty] | 0.00012994 | 0.21183 | 0.038744 | 0.0099301 | -0.0055481 | 0.16718 | 0.12843 | 0.066356 | -0.015636 | -1.4273 | -0.083432 | 0.089557 | -0.015674 | -1.4336 | -0.082466 | 0.089315 | 0.010088 | 1.5945 | 0.21186 | -0.0232 | 0.00044366 | 0.71846 | 0.16 | 0.031874 | -2.2045e-07 | 0.006922 | -0.0012118 | -0.0052458 | -2.2045e-07 | 0.006922 | -0.0012118 | -0.0052458
[13 empty] | -0.2662 | 0.46976 | 0.036885 | 0.0090697 | -0.11856 | 0.66631 | 0.15448 | 0.012514 | 2.1028 | -2.3999 | 0.0091827 | -0.044043 | 2.1135 | -2.4129 | 0.009577 | -0.043896 | -2.2214 | 3.0661 | 0.1453 | 0.056557 | -0.91928 | 1.5871 | 0.15101 | 0.029455 | -0.0090568 | 0.016012 | -0.0016584 | -0.0046653 | -0.0090568 | 0.016012 | -0.0016584 | -0.0046653
[13 empty] | 0.27062 | 0.39658 | 0.032107 | -0.033299 | 0.46879 | 0.081902 | 0.13112 | 0.075201 | -1.2178 | -3.2775 | -0.0013442 | 0.59547 | -1.2266 | -3.2907 | -0.0009453 | 0.59368 | 1.6866 | 3.3594 | 0.13247 | -0.52027 | 0.93355 | 1.3381 | 0.13163 | -0.15351 | 0.0095039 | 0.012392 | -0.0013919 | 0.00087879 | 0.0095039 | 0.012392 | -0.0013919 | 0.00087879
[13 empty] | 0.27972 | 0.0015619 | -0.0024645 | 0.056232 | 0.16006 | 0.13978 | -0.029097 | 0.021772 | -2.1133 | 0.34659 | -0.052188 | -0.47726 | -2.1245 | 0.34715 | -0.051908 | -0.47576 | 2.2734 | -0.20681 | 0.02309 | 0.49903 | 0.96108 | 0.0057875 | -0.0093494 | 0.20525 | 0.0095434 | 0.0003698 | 0.00040579 | -0.020837 | 0.0095434 | 0.0003698 | 0.00040579 | -0.020837
[13 empty] | 0.1616 | -0.10445 | 0.0047798 | -0.025012 | 0.17303 | -0.076361 | -0.047809 | -0.084662 | -1.0093 | 0.71888 | -0.18512 | 0.075984 | -1.0151 | 0.72203 | -0.18397 | 0.07572 | 1.1824 | -0.79524 | 0.13731 | -0.16065 | 0.55985 | -0.35347 | 0.022212 | -0.11387 | 0.0055866 | -0.003398 | 0.00085119 | 0.0011927 | 0.0055866 | -0.003398 | 0.00085119 | 0.0011927
[13 empty] | -0.37385 | 0.094445 | 0.053309 | 0.043108 | -0.091539 | -0.13232 | 0.10253 | 0.0099177 | 3.1398 | -1.1694 | -0.3182 | -0.47039 | 3.1551 | -1.1731 | -0.31566 | -0.46895 | -3.2313 | 1.0371 | 0.42072 | 0.48031 | -1.2911 | 0.3184 | 0.22281 | 0.19075 | -0.012665 | 0.0026067 | -0.00048952 | -0.0039976 | -0.012665 | 0.0026067 | -0.00048952 | -0.0039976
[13 empty] | -0.039726 | -0.13734 | -0.014295 | 0.0085196 | 0.043628 | 0.35918 | -0.078071 | -0.042661 | 0.47193 | 2.1528 | -0.053799 | -0.21631 | 0.47387 | 2.1593 | -0.053654 | -0.21566 | -0.4283 | -1.7936 | -0.024272 | 0.17365 | -0.13718 | -0.45955 | -0.057728 | 0.040443 | -0.0013024 | -0.0033622 | 0.00092598 | 0.00020138 | -0.0013024 | -0.0033622 | 0.00092598 | 0.00020138
[13 empty] | -0.032705 | -0.28404 | 0.048025 | 0.077444 | 0.086833 | -0.15737 | 0.15174 | 0.11931 | 0.52298 | 2.0885 | -0.12394 | -0.48012 | 0.52488 | 2.0973 | -0.12262 | -0.47858 | -0.43615 | -2.2458 | 0.27569 | 0.59943 | -0.11305 | -0.96166 | 0.19863 | 0.30405 | -0.0010291 | -0.0091191 | -0.0013847 | -0.021032 | -0.0010291 | -0.0091191 | -0.0013847 | -0.021032
[13 empty] | 0.20429 | -0.32631 | 0.0043919 | 0.034314 | 0.2271 | -0.1104 | -0.0099175 | 0.0017348 | -1.2533 | 2.5879 | -0.076586 | -0.35195 | -1.2607 | 2.5987 | -0.076079 | -0.35087 | 1.4803 | -2.6983 | 0.066669 | 0.35369 | 0.70323 | -1.098 | 0.019092 | 0.13709 | 0.0070652 | -0.010281 | 0.00024661 | -0.0084703 | 0.0070652 | -0.010281 | 0.00024661 | -0.0084703
[13 empty] | 0.16887 | 0.29196 | -0.012239 | -0.0030011 | 0.17112 | 0.21451 | -0.13126 | -0.058838 | -1.0808 | -2.0189 | -0.2227 | -0.11732 | -1.0869 | -2.0281 | -0.22153 | -0.11698 | 1.2519 | 2.2334 | 0.091442 | 0.058479 | 0.58464 | 0.98242 | -0.047004 | -0.013733 | 0.0058291 | 0.0094603 | 0.001807 | 0.0001229 | 0.0058291 | 0.0094603 | 0.001807 | 0.0001229
[13 empty] | 0.1046 | 0.12194 | -0.031704 | -0.028111 | 0.13436 | 0.14478 | -0.10189 | 0.014313 | -0.59441 | -0.69718 | 0.076836 | 0.27562 | -0.5981 | -0.70062 | 0.075995 | 0.27476 | 0.72878 | 0.84196 | -0.17873 | -0.26131 | 0.36061 | 0.41332 | -0.13095 | -0.091688 | 0.0036331 | 0.0040936 | 0.00093695 | 0.014321 | 0.0036331 | 0.0040936 | 0.00093695 | 0.014321
[13 empty] | 0.14501 | -0.14543 | -0.020341 | 0.13271 | 0.17673 | -0.18033 | -0.084024 | 0.10893 | -0.84913 | 0.81057 | -0.0019212 | -1.1246 | -0.85429 | 0.81471 | -0.0021572 | -1.1211 | 1.0259 | -0.9909 | -0.082103 | 1.2335 | 0.50017 | -0.49085 | -0.083297 | 0.54114 | 0.0050291 | -0.0048949 | 0.00089527 | -0.028728 | 0.0050291 | -0.0048949 | 0.00089527 | -0.028728
[13 empty] | 0.018761 | -0.12258 | -0.068287 | 0.016995 | 0.21548 | -0.51363 | -0.26315 | -0.070701 | 0.39506 | -0.26456 | 0.045522 | -0.3618 | 0.39556 | -0.2627 | 0.044422 | -0.36071 | -0.17958 | -0.24907 | -0.30868 | 0.2911 | 0.064918 | -0.41297 | -0.28038 | 0.068458 | 0.00081218 | -0.0049765 | 0.0027066 | -0.0039921 | 0.00081218 | -0.0049765 | 0.0027066 | -0.0039921
[13 empty] | -0.016953 | 0.056593 | -0.011607 | -0.060033 | 0.385 | 0.13822 | -0.06887 | -0.025057 | 1.1631 | -0.14003 | -0.058549 | 0.48932 | 1.1662 | -0.1413 | -0.058343 | 0.48777 | -0.77814 | 0.27825 | -0.010321 | -0.51437 | -0.058042 | 0.19234 | -0.046712 | -0.21326 | -0.0002475 | 0.0020648 | 0.0008395 | 0.024351 | -0.0002475 | 0.0020648 | 0.0008395 | 0.024351
[13 empty] | 0.06007 | -0.13773 | -0.013683 | 0.10988 | 0.21628 | 0.19534 | -0.10009 | 0.12461 | 0.024556 | 1.722 | -0.1209 | -0.70949 | 0.02328 | 1.7277 | -0.12035 | -0.70721 | 0.19172 | -1.5267 | 0.020809 | 0.8341 | 0.20695 | -0.46219 | -0.054353 | 0.39754 | 0.0022037 | -0.0037718 | 0.001287 | -0.042045 | 0.0022037 | -0.0037718 | 0.001287 | -0.042045
[13 empty] | 0.30604 | -0.22253 | 0.05205 | 0.0068723 | 0.21936 | -0.12773 | 0.069259 | -0.031817 | -2.2015 | 1.6228 | -0.39519 | -0.14142 | -2.2135 | 1.6297 | -0.39221 | -0.141 | 2.4208 | -1.7505 | 0.46445 | 0.10961 | 1.0527 | -0.75281 | 0.21878 | 0.022644 | 0.010475 | -0.007156 | 3.3008e-06 | -0.0034279 | 0.010475 | -0.007156 | 3.3008e-06 | -0.0034279
[13 empty] | 0.042779 | -0.098838 | -0.029966 | -0.016303 | -0.14413 | -0.023387 | -0.047725 | -0.096158 | -0.76467 | 0.80746 | 0.20603 | -0.052072 | -0.76735 | 0.81073 | 0.20444 | -0.051947 | 0.62054 | -0.83085 | -0.25375 | -0.044086 | 0.14772 | -0.33287 | -0.12571 | -0.07616 | 0.0013199 | -0.0030961 | 0.00012478 | 8.1436e-05 | 0.0013199 | -0.0030961 | 0.00012478 | 8.1436e-05
[13 empty] | 0.03921 | 0.068849 | -0.023586 | 0.030031 | 0.25367 | 0.3 | -0.09418 | 0.020981 | 0.3077 | 0.17814 | 0.0069085 | -0.23117 | 0.30753 | 0.17715 | 0.0065803 | -0.23044 | -0.054029 | 0.12187 | -0.10109 | 0.25215 | 0.1359 | 0.23223 | -0.096795 | 0.10997 | 0.0015308 | 0.0028215 | 0.00098947 | -0.010997 | 0.0015308 | 0.0028215 | 0.00098947 | -0.010997
[13 empty] | -0.16595 | 0.024773 | -0.024001 | 0.022903 | -0.033601 | 0.28938 | -0.077485 | -0.064979 | 1.4146 | 0.53817 | 0.057158 | -0.45197 | 1.4215 | 0.53866 | 0.056527 | -0.45062 | -1.4482 | -0.24879 | -0.13464 | 0.38699 | -0.57233 | 0.084209 | -0.099096 | 0.1083 | -0.0056131 | 0.0014434 | 0.00071352 | 0.00041305 | -0.0056131 | 0.0014434 | 0.00071352 | 0.00041305
[13 empty] | 0.40432 | -0.05365 | 0.0084845 | 0.028273 | 0.33028 | -0.056042 | 0.020193 | -0.090506 | -2.7949 | 0.3266 | -0.04001 | -0.58475 | -2.8101 | 0.32817 | -0.039669 | -0.58301 | 3.1251 | -0.38264 | 0.060203 | 0.49425 | 1.3989 | -0.18126 | 0.035332 | 0.1338 | 0.013889 | -0.0017814 | -0.00014014 | 0.00053576 | 0.013889 | -0.0017814 | -0.00014014 | 0.00053576
[13 empty] | -0.1771 | -0.11674 | 0.0017129 | -0.052323 | -0.14947 | 0.11689 | 0.051465 | -0.05595 | 1.2119 | 1.3296 | 0.1221 | 0.46273 | 1.2185 | 1.3341 | 0.1214 | 0.46129 | -1.3614 | -1.2127 | -0.070635 | -0.51868 | -0.6126 | -0.39271 | 0.0052855 | -0.23368 | -0.0060875 | -0.0033191 | -0.00077305 | 0.0040655 | -0.0060875 | -0.0033191 | -0.00077305 | 0.0040655
[13 empty] | -0.015849 | -0.21888 | 0.017105 | 0.01942 | 0.097099 | -0.18819 | 0.037179 | -0.010057 | 0.39811 | 1.4329 | -0.090254 | -0.19523 | 0.39938 | 1.4394 | -0.089511 | -0.19463 | -0.30101 | -1.6211 | 0.12743 | 0.18518 | -0.054542 | -0.74166 | 0.071315 | 0.065022 | -0.00045191 | -0.0071893 | -0.00022465 | -0.0092847 | -0.00045191 | -0.0071893 | -0.00022465 | -0.0092847
[13 empty] | -0.11452 | -0.12054 | 0.02069 | 0.051057 | 0.17143 | 0.075507 | 0.061218 | -0.0084775 | 1.4865 | 1.2603 | -0.064487 | -0.64876 | 1.4924 | 1.2648 | -0.063853 | -0.64679 | -1.3151 | -1.1848 | 0.1257 | 0.64029 | -0.39466 | -0.40399 | 0.085637 | 0.24055 | -0.0037104 | -0.0035194 | -0.00052862 | 0.0005602 | -0.0037104 | -0.0035194 | -0.00052862 | 0.0005602
[13 empty] | -0.061164 | 0.28339 | -0.08111 | 0.036793 | 0.31538 | -0.29757 | -0.21088 | 0.12507 | 1.372 | -3.2626 | 0.33345 | -0.12334 | 1.3764 | -3.2737 | 0.33048 | -0.12292 | -1.0566 | 2.9651 | -0.54432 | 0.2484 | -0.21189 | 0.9536 | -0.33704 | 0.17242 | -0.0018031 | 0.0080271 | 0.0016183 | 5.9508e-05 | -0.0018031 | 0.0080271 | 0.0016183 | 5.9508e-05
[13 empty] | -0.25221 | 0.20144 | 0.0087531 | -0.010981 | -0.055577 | 0.2162 | 0.0035465 | 0.020875 | 2.1327 | -1.2081 | -0.088793 | 0.14781 | 2.1429 | -1.2141 | -0.08816 | 0.14735 | -2.1883 | 1.4243 | 0.092339 | -0.12693 | -0.87449 | 0.67628 | 0.037148 | -0.035908 | -0.0085446 | 0.006694 | 0.00012585 | 0.0055539 | -0.0085446 | 0.006694 | 0.00012585 | 0.0055539
[13 empty] | 0.14148 | 0.024612 | 0.0061379 | 0.00841 | 0.08058 | -0.41306 | 0.021427 | -0.072323 | -1.0724 | -1.2864 | -0.010171 | -0.26069 | -1.078 | -1.2891 | -0.010036 | -0.25992 | 1.153 | 0.87337 | 0.031598 | 0.18837 | 0.48939 | 0.081595 | 0.025275 | 0.027917 | 0.0048286 | -0.0002011 | -0.0002078 | -0.0041065 | 0.0048286 | -0.0002011 | -0.0002078 | -0.0041065
[13 empty] | 0.13046 | -0.0022177 | 0.035931 | 0.014103 | 0.24783 | -0.25607 | 0.092012 | -0.0064272 | -0.52985 | -0.64516 | -0.15092 | -0.18467 | -0.53397 | -0.64623 | -0.14959 | -0.18411 | 0.77768 | 0.38909 | 0.24293 | 0.17824 | 0.4493 | -0.0084062 | 0.14902 | 0.064543 | 0.004599 | -0.00066455 | -0.00067913 | -0.00055208 | 0.004599 | -0.00066455 | -0.00067913 | -0.00055208
[13 empty] | 0.036957 | 0.56489 | -0.0048271 | 0.073699 | 0.30884 | 0.11388 | -0.094589 | 0.15168 | 0.47443 | -4.6869 | -0.20549 | -0.22698 | 0.4747 | -4.7059 | -0.20433 | -0.22617 | -0.16559 | 4.8007 | 0.1109 | 0.37866 | 0.1279 | 1.9009 | -0.016865 | 0.23918 | 0.0015023 | 0.017609 | 0.0013855 | -0.038047 | 0.0015023 | 0.017609 | 0.0013855 | -0.038047
[13 empty] | -0.077587 | 0.246 | 0.0037719 | 0.035671 | -0.41054 | 0.19712 | -0.0017365 | -0.098273 | -0.37723 | -1.6571 | -0.047166 | -0.55865 | -0.37638 | -1.6648 | -0.046841 | -0.55695 | -0.033311 | 1.8542 | 0.04543 | 0.46038 | -0.26743 | 0.82616 | 0.016111 | 0.11704 | -0.0029575 | 0.0080065 | 0.00010676 | -0.017967 | -0.0029575 | 0.0080065 | 0.00010676 | -0.017967
[13 empty] | 0.18053 | 0.36763 | 0.023384 | -0.0024901 | -0.047672 | 0.21337 | 0.10509 | -0.071459 | -1.7584 | -2.6789 | 0.025364 | -0.16595 | -1.7664 | -2.6907 | 0.025499 | -0.16547 | 1.7107 | 2.8923 | 0.079727 | 0.094491 | 0.62251 | 1.236 | 0.095498 | -0.0076063 | 0.0060366 | 0.011796 | -0.0011639 | 0.0014591 | 0.0060366 | 0.011796 | -0.0011639 | 0.0014591
[13 empty] | -0.032502 | -0.23615 | 0.0068845 | -0.013436 | -0.045748 | -0.070893 | 0.0694 | 0.1478 | 0.17477 | 1.8904 | 0.11314 | 0.50032 | 0.17587 | 1.898 | 0.11255 | 0.49883 | -0.22052 | -1.9613 | -0.043741 | -0.35253 | -0.11285 | -0.79905 | 0.026594 | -0.044836 | -0.0011327 | -0.0074441 | -0.0009467 | 0.0064762 | -0.0011327 | -0.0074441 | -0.0009467 | 0.0064762
[13 empty] | 0.22637 | -0.0010133 | -0.026667 | -0.05315 | -0.011557 | 0.039513 | -0.070647 | -0.050843 | -2.0794 | 0.11192 | 0.10608 | 0.39123 | -2.0892 | 0.11214 | 0.10512 | 0.38999 | 2.0679 | -0.072407 | -0.17672 | -0.44207 | 0.78021 | -0.0032736 | -0.11079 | -0.20114 | 0.0076085 | 6.136e-05 | 0.00055379 | 0.017136 | 0.0076085 | 6.136e-05 | 0.00055379 | 0.017136
[13 empty] | 0.058034 | -0.047499 | -0.039411 | -0.038783 | 0.18095 | 0.57047 | -0.063661 | -0.0532 | -0.051935 | 1.9032 | 0.26864 | 0.18917 | -0.053327 | 1.9074 | 0.26656 | 0.18854 | 0.23288 | -1.3328 | -0.3323 | -0.24237 | 0.20077 | -0.158 | -0.16532 | -0.12607 | 0.0021045 | -0.00012587 | 0.00017913 | 0.019952 | 0.0021045 | -0.00012587 | 0.00017913 | 0.019952
[13 empty] | 0.021435 | -0.087289 | 0.0037546 | 0.0070055 | 0.12182 | -0.1872 | -0.032689 | -0.079994 | 0.12639 | 0.28381 | -0.13193 | -0.29535 | 0.12621 | 0.2859 | -0.13111 | -0.29448 | -0.004566 | -0.47101 | 0.099244 | 0.21536 | 0.073856 | -0.29665 | 0.017252 | 0.033607 | 0.00082426 | -0.0031233 | 0.00059229 | 0.00028235 | 0.00082426 | -0.0031233 | 0.00059229 | 0.00028235
[13 empty] | -0.12132 | 0.23061 | -0.01845 | -0.060984 | 0.38786 | 0.026492 | -0.026834 | 0.0052854 | 2.1066 | -1.9641 | 0.1338 | 0.6464 | 2.114 | -1.9719 | 0.13278 | 0.6444 | -1.7188 | 1.9906 | -0.16063 | -0.64111 | -0.41863 | 0.77709 | -0.077441 | -0.24321 | -0.0037656 | 0.0071481 | 3.3739e-05 | 0.0152 | -0.0037656 | 0.0071481 | 3.3739e-05 | 0.0152
[13 empty] | 0.143 | -0.43435 | -0.0012335 | -0.014825 | 0.25051 | -0.19188 | -0.044647 | -0.030832 | -0.6377 | 3.3319 | -0.10873 | 0.046371 | -0.64217 | 3.346 | -0.1081 | 0.046206 | 0.88821 | -3.5237 | 0.064086 | -0.077204 | 0.49684 | -1.4639 | -0.0035091 | -0.048673 | 0.0050276 | -0.01379 | 0.00067605 | 0.007434 | 0.0050276 | -0.01379 | 0.00067605 | 0.007434
[13 empty] | 0.14413 | -0.12511 | -0.078124 | -0.020665 | -0.1649 | 0.081977 | -0.37524 | -0.079549 | -1.7365 | 1.3142 | -0.15195 | -0.013932 | -1.7437 | 1.3188 | -0.152 | -0.013932 | 1.5716 | -1.2322 | -0.2233 | -0.065616 | 0.49614 | -0.42253 | -0.31776 | -0.07419 | 0.0047119 | -0.0036607 | 0.0042592 | 0.0081003 | 0.0047119 | -0.0036607 | 0.0042592 | 0.0081003
[13 empty] | 0.11016 | -0.12828 | 0.016242 | 0.0077258 | -0.23357 | 0.40641 | 0.034906 | -0.0022533 | -1.6022 | 2.1889 | -0.086841 | -0.10068 | -1.6083 | 2.1952 | -0.086129 | -0.10037 | 1.3687 | -1.7825 | 0.12175 | 0.098428 | 0.38047 | -0.43004 | 0.067732 | 0.036449 | 0.0035185 | -0.002988 | -0.00020657 | 8.6233e-05 | 0.0035185 | -0.002988 | -0.00020657 | 8.6233e-05
[13 empty] | -0.18462 | 0.17125 | 0.0035379 | -0.0060882 | -0.072177 | 0.065942 | 0.078936 | -0.078266 | 1.4769 | -1.3382 | 0.17707 | -0.15315 | 1.4844 | -1.3439 | 0.17606 | -0.15271 | -1.5491 | 1.4041 | -0.098131 | 0.07488 | -0.63521 | 0.5734 | 0.011971 | -0.019272 | -0.0062768 | 0.0054038 | -0.0011672 | 0.0033147 | -0.0062768 | 0.0054038 | -0.0011672 | 0.0033147
[13 empty] | -0.01869 | 0.34519 | 0.029174 | -0.070724 | -0.02312 | 0.13141 | 0.12759 | -0.041226 | 0.10818 | -2.698 | 0.021955 | 0.59003 | 0.10884 | -2.7093 | 0.02218 | 0.58817 | -0.1313 | 2.8294 | 0.10564 | -0.63125 | -0.064464 | 1.1617 | 0.11927 | -0.26799 | -0.00064877 | 0.010913 | -0.0013991 | 0.022679 | -0.00064877 | 0.010913 | -0.0013991 | 0.022679
[13 empty] | -0.086557 | -0.33521 | 0.018324 | -0.021751 | -0.26563 | -0.17832 | -0.0063611 | -0.076048 | 0.08887 | 2.492 | -0.22353 | 0.056113 | 0.090965 | 2.5026 | -0.22199 | 0.055911 | -0.3545 | -2.6703 | 0.21717 | -0.13216 | -0.2996 | -1.1331 | 0.078199 | -0.097636 | -0.0031354 | -0.010725 | 0.00048572 | 0.0015357 | -0.0031354 | -0.010725 | 0.00048572 | 0.0015357
[13 empty] | -0.23417 | 0.15151 | 0.0628 | 0.13623 | 0.2122 | 0.055513 | 0.25699 | 0.0047479 | 2.6534 | -1.1877 | -0.00075429 | -1.1855 | 2.6642 | -1.1927 | 1.3923e-05 | -1.1818 | -2.4412 | 1.2432 | 0.25775 | 1.1902 | -0.81245 | 0.50854 | 0.25728 | 0.46159 | -0.0077285 | 0.0047845 | -0.0027285 | -0.063442 | -0.0077285 | 0.0047845 | -0.0027285 | -0.063442
[13 empty] | 0.038731 | 0.12801 | 0.072296 | -0.04495 | 0.25583 | -0.12405 | 0.23111 | -0.098808 | 0.31592 | -1.4449 | -0.17807 | 0.20239 | 0.31578 | -1.4498 | -0.17614 | 0.20172 | -0.060085 | 1.3208 | 0.40918 | -0.3012 | 0.13439 | 0.43032 | 0.29847 | -0.17659 | 0.0015155 | 0.0036514 | -0.0021113 | 0.012172 | 0.0015155 | 0.0036514 | -0.0021113 | 0.012172
[13 empty] | -0.16598 | -0.017203 | 0.013567 | 0.050683 | 0.20364 | -0.13553 | 0.021282 | 0.14063 | 2.031 | -0.20086 | -0.094276 | -0.061228 | 2.0392 | -0.20089 | -0.093552 | -0.060946 | -1.8274 | 0.065334 | 0.11556 | 0.20186 | -0.57466 | -0.058458 | 0.056953 | 0.16421 | -0.0054233 | -0.00084572 | -5.2195e-05 | -0.026259 | -0.0054233 | -0.00084572 | -5.2195e-05 | -0.026259
[13 empty] | -0.080199 | 0.25317 | 0.01178 | 0.023586 | 0.1008 | -0.14623 | 0.04269 | 0.12792 | 0.98538 | -2.5998 | -0.015277 | 0.046085 | 0.98931 | -2.609 | -0.015044 | 0.045991 | -0.88458 | 2.4536 | 0.057967 | 0.081834 | -0.27787 | 0.85491 | 0.048474 | 0.11024 | -0.0026205 | 0.0074659 | -0.00042476 | -8.7737e-05 | -0.0026205 | 0.0074659 | -0.00042476 | -8.7737e-05
[13 empty] | 0.097167 | -0.13688 | 0.019267 | 0.03515 | -0.21758 | 0.057375 | 0.14915 | 0.035208 | -1.4536 | 1.3544 | 0.19322 | -0.32841 | -1.4591 | 1.3594 | 0.19231 | -0.32739 | 1.236 | -1.2971 | -0.044076 | 0.36361 | 0.33511 | -0.45994 | 0.076144 | 0.16135 | 0.0030856 | -0.0040709 | -0.0019398 | -0.0011838 | 0.0030856 | -0.0040709 | -0.0019398 | -0.0011838
[13 empty] | 0.20833 | -0.14339 | -0.037956 | -0.041037 | 0.0007824 | -0.29187 | -0.064715 | -0.0059146 | -1.8912 | 0.50183 | 0.24941 | 0.4456 | -1.9002 | 0.50543 | 0.24747 | 0.44423 | 1.892 | -0.7937 | -0.31412 | -0.45151 | 0.71832 | -0.48359 | -0.1591 | -0.17715 | 0.0070059 | -0.0050914 | 0.00022601 | 0.0053968 | 0.0070059 | -0.0050914 | 0.00022601 | 0.0053968
[13 empty] | 0.12489 | 0.079818 | -0.041618 | -0.030776 | 0.052215 | 0.12218 | -0.11654 | -0.13067 | -0.99415 | -0.3855 | 0.14856 | 0.034947 | -0.99923 | -0.38765 | 0.14718 | 0.034794 | 1.0464 | 0.50767 | -0.26511 | -0.16562 | 0.42987 | 0.27012 | -0.17278 | -0.14409 | 0.0042456 | 0.0027409 | 0.00096877 | 1.9927e-05 | 0.0042456 | 0.0027409 | 0.00096877 | 1.9927e-05
[13 empty] | 0.29107 | -0.06362 | -0.029174 | -0.040054 | -0.091323 | -0.012653 | -0.14393 | 0.083906 | -2.8685 | 0.52695 | -0.067204 | 0.67564 | -2.8814 | 0.52907 | -0.06716 | 0.6736 | 2.7772 | -0.5396 | -0.076727 | -0.59174 | 1.0059 | -0.21429 | -0.1185 | -0.17577 | 0.0097275 | -0.0019857 | 0.0016502 | 0.0042362 | 0.0097275 | -0.0019857 | 0.0016502 | 0.0042362
[13 empty] | -0.13839 | -0.25945 | 0.0034516 | 0.053375 | -0.15719 | -0.0074159 | -0.048182 | 0.027677 | 0.83796 | 2.267 | -0.17105 | -0.58142 | 0.84301 | 2.276 | -0.16999 | -0.57964 | -0.99514 | -2.2744 | 0.12287 | 0.6091 | -0.47532 | -0.87045 | 0.01658 | 0.25075 | -0.0047897 | -0.0079791 | 0.00082776 | 0.00030162 | -0.0047897 | -0.0079791 | 0.00082776 | 0.00030162
[13 empty] | -0.23826 | 0.28268 | 0.018762 | -0.010923 | 0.214 | 0.14283 | 0.095334 | -0.0406 | 2.7134 | -2.1222 | 0.050712 | 0.02761 | 2.7248 | -2.1313 | 0.05064 | 0.027511 | -2.4995 | 2.265 | 0.044622 | -0.06821 | -0.82335 | 0.95356 | 0.076151 | -0.051216 | -0.0078458 | 0.0090188 | -0.0011059 | -7.3004e-06 | -0.0078458 | 0.0090188 | -0.0011059 | -7.3004e-06
[13 empty] | -0.038386 | -0.12459 | -0.044932 | -0.010746 | 0.074228 | -0.33456 | -0.23483 | -0.013774 | 0.53859 | 0.22673 | -0.13873 | 0.05489 | 0.54061 | 0.22947 | -0.13845 | 0.054707 | -0.46436 | -0.56129 | -0.096105 | -0.068664 | -0.13308 | -0.42121 | -0.18228 | -0.034931 | -0.0012336 | -0.0046121 | 0.0027573 | 0.0055257 | -0.0012336 | -0.0046121 | 0.0027573 | 0.0055257
[13 empty] | 0.019259 | -0.28614 | 0.0019944 | 0.045449 | 0.10491 | 0.31773 | 0.048389 | -0.064859 | 0.10115 | 3.355 | 0.11039 | -0.71766 | 0.10095 | 3.3665 | 0.10976 | -0.7155 | 0.0037612 | -3.0373 | -0.062003 | 0.6528 | 0.066454 | -0.95904 | 0.0066057 | 0.21083 | 0.00073643 | -0.0080271 | -0.00071861 | -0.00071668 | 0.00073643 | -0.0080271 | -0.00071861 | -0.00071668
[13 empty] | -0.10932 | 0.060035 | 0.0068514 | -0.085964 | 0.0080234 | 0.27406 | -0.068179 | -0.051706 | 1.0109 | 0.18639 | -0.26425 | 0.59164 | 1.0156 | 0.18559 | -0.2626 | 0.58972 | -1.0029 | 0.087668 | 0.19607 | -0.64334 | -0.37826 | 0.20276 | 0.031807 | -0.28027 | -0.0036741 | 0.0024892 | 0.001216 | 0.044063 | -0.0036741 | 0.0024892 | 0.001216 | 0.044063
[13 empty] | 0.36641 | 0.40163 | -0.063264 | -0.030081 | 0.0057417 | 0.11966 | -0.10322 | -0.14317 | -3.2905 | -3.2202 | 0.42825 | -0.0062954 | -3.3059 | -3.2334 | 0.42494 | -0.0063272 | 3.2963 | 3.3399 | -0.53148 | -0.13687 | 1.2679 | 1.3539 | -0.26527 | -0.14075 | 0.012351 | 0.012637 | 0.00029985 | 6.0013e-05 | 0.012351 | 0.012637 | 0.00029985 | 6.0013e-05
[13 empty] | 0.24055 | 0.10405 | -0.012266 | 0.012484 | 0.14938 | 0.31861 | -0.078687 | -0.0039472 | -1.7886 | -0.088418 | -0.078074 | -0.124 | -1.798 | -0.090496 | -0.07776 | -0.12361 | 1.9379 | 0.40703 | -0.00061364 | 0.12005 | 0.83063 | 0.35271 | -0.049142 | 0.043759 | 0.0082202 | 0.0039465 | 0.0009802 | -0.0052675 | 0.0082202 | 0.0039465 | 0.0009802 | -0.0052675
[13 empty] | 0.1244 | -0.031914 | -0.0511 | -0.029726 | 0.26796 | 0.32262 | -0.16102 | -0.024914 | -0.42355 | 1.1222 | 0.13255 | 0.20749 | -0.42728 | 1.1248 | 0.13115 | 0.20682 | 0.69151 | -0.79956 | -0.29357 | -0.2324 | 0.42921 | -0.10623 | -0.21115 | -0.10473 | 0.0044114 | -0.00022356 | 0.0014587 | 0.012358 | 0.0044114 | -0.00022356 | 0.0014587 | 0.012358
[13 empty] | 0.063824 | 0.2776 | -0.012664 | -0.0089556 | -0.12754 | -0.14751 | -0.1006 | -0.025617 | -0.90644 | -2.8414 | -0.13352 | 0.0088313 | -0.90985 | -2.852 | -0.13288 | 0.0087872 | 0.77891 | 2.6939 | 0.032921 | -0.034449 | 0.22086 | 0.92784 | -0.050009 | -0.029023 | 0.0020469 | 0.0081454 | 0.0013168 | 0.0046424 | 0.0020469 | 0.0081454 | 0.0013168 | 0.0046424
[13 empty] | -0.26876 | 0.024076 | 0.033788 | 0.019298 | -0.1577 | -0.079721 | 0.1104 | 0.03342 | 2.0134 | -0.41918 | -0.077363 | -0.13494 | 2.0236 | -0.42037 | -0.076493 | -0.13452 | -2.1711 | 0.33946 | 0.18776 | 0.16836 | -0.93271 | 0.080814 | 0.13968 | 0.085285 | -0.0091897 | 0.00055414 | -0.001035 | -0.0018408 | -0.0091897 | 0.00055414 | -0.001035 | -0.0018408
[13 empty] | -0.0046499 | -0.011508 | -0.023759 | -0.088969 | -0.1315 | -0.065545 | -0.071846 | -0.083547 | -0.30148 | -0.069723 | 0.069985 | 0.59559 | -0.30206 | -0.06963 | 0.069281 | 0.59367 | 0.16998 | 0.0041779 | -0.14183 | -0.67914 | -0.016214 | -0.038924 | -0.098352 | -0.31326 | -0.00026579 | -0.00050772 | 0.00063419 | 0.037124 | -0.00026579 | -0.00050772 | 0.00063419 | 0.037124
[13 empty] | -0.1206 | 0.073336 | -0.060258 | 0.067816 | 0.19641 | -0.074433 | -0.25983 | 0.081558 | 1.6022 | -0.84327 | -0.035401 | -0.39058 | 1.6085 | -0.84621 | -0.035925 | -0.38931 | -1.4058 | 0.76883 | -0.22443 | 0.47214 | -0.41567 | 0.24544 | -0.24643 | 0.23186 | -0.0038978 | 0.00207 | 0.0028263 | -0.030765 | -0.0038978 | 0.00207 | 0.0028263 | -0.030765
[13 empty] | -0.18951 | -0.15155 | -0.040227 | -0.0098791 | -0.59375 | -0.16722 | -0.12988 | 0.032966 | 0.15235 | 0.89559 | 0.095771 | 0.20787 | 0.15692 | 0.89996 | 0.094714 | 0.20725 | -0.7461 | -1.0628 | -0.22565 | -0.1749 | -0.65167 | -0.51164 | -0.16613 | -0.04679 | -0.0068798 | -0.0050588 | 0.0011998 | -0.00018996 | -0.0068798 | -0.0050588 | 0.0011998 | -0.00018996
[13 empty] | 0.22031 | 0.02711 | 0.010538 | 0.025427 | -0.19927 | -0.14055 | 0.18362 | 0.016258 | -2.5275 | -0.60535 | 0.38546 | -0.23574 | -2.5384 | -0.60694 | 0.3833 | -0.23501 | 2.3282 | 0.4648 | -0.20185 | 0.252 | 0.75629 | 0.090701 | 0.03771 | 0.10689 | 0.0072347 | 0.00050286 | -0.0026649 | -0.0043793 | 0.0072347 | 0.00050286 | -0.0026649 | -0.0043793
[13 empty] | -0.13468 | -0.17451 | 0.024846 | -0.064099 | -0.15705 | 0.18657 | 0.032608 | 0.0303 | 0.80691 | 2.0137 | -0.18976 | 0.76175 | 0.81168 | 2.0203 | -0.18833 | 0.75942 | -0.96396 | -1.8271 | 0.22237 | -0.73145 | -0.46589 | -0.59027 | 0.10445 | -0.26247 | -0.0046667 | -0.0049528 | 7.6013e-06 | 0.013516 | -0.0046667 | -0.0049528 | 7.6013e-06 | 0.013516
[13 empty] | -0.14278 | -0.036739 | 0.0036873 | -0.014078 | -0.008204 | -0.021784 | -0.066035 | -0.017655 | 1.2709 | 0.26584 | -0.22282 | 0.072984 | 1.2768 | 0.26699 | -0.22145 | 0.072743 | -1.2791 | -0.28762 | 0.15678 | -0.090639 | -0.49466 | -0.12385 | 0.018263 | -0.045749 | -0.0048154 | -0.0011821 | 0.0011157 | 0.0072375 | -0.0048154 | -0.0011821 | 0.0011157 | 0.0072375
[13 empty] | -0.018984 | -0.033238 | 0.033034 | 0.055324 | 0.20157 | -0.34638 | 0.2248 | -0.02028 | 0.69203 | -0.60518 | 0.2458 | -0.58119 | 0.69395 | -0.6056 | 0.24474 | -0.57939 | -0.49046 | 0.2588 | -0.020998 | 0.56091 | -0.065744 | -0.11353 | 0.13178 | 0.20326 | -0.00047733 | -0.0018276 | -0.0028412 | -0.020022 | -0.00047733 | -0.0018276 | -0.0028412 | -0.020022
[13 empty] | -0.022975 | 0.19079 | -0.027243 | 0.03994 | -0.062585 | 0.11406 | -0.10193 | 0.0054776 | 0.044202 | -1.3804 | 0.026645 | -0.38634 | 0.044803 | -1.3863 | 0.026156 | -0.38514 | -0.10679 | 1.4944 | -0.12857 | 0.39182 | -0.079511 | 0.64461 | -0.11201 | 0.15391 | -0.00082579 | 0.0061419 | 0.0010334 | -0.011884 | -0.00082579 | 0.0061419 | 0.0010334 | -0.011884
[13 empty] | -0.22748 | 0.25928 | 0.049752 | -0.039245 | -0.11926 | -0.00605 | 0.16389 | -0.028493 | 1.7448 | -2.2949 | -0.11006 | 0.2853 | 1.7537 | -2.3038 | -0.1088 | 0.28439 | -1.8641 | 2.2888 | 0.27395 | -0.31379 | -0.7871 | 0.87219 | 0.20551 | -0.13815 | -0.0077607 | 0.0079592 | -0.0015388 | 0.016363 | -0.0077607 | 0.0079592 | -0.0015388 | 0.016363
[13 empty] | 0.1629 | 0.066854 | -0.035227 | 0.0063668 | -0.12103 | -0.094138 | -0.028963 | 0.017488 | -1.7941 | -0.83492 | 0.31676 | -0.018817 | -1.8018 | -0.83766 | 0.31446 | -0.01875 | 1.673 | 0.74078 | -0.34573 | 0.036305 | 0.56118 | 0.22472 | -0.14884 | 0.024728 | 0.005379 | 0.0018328 | -0.00027973 | -0.0018265 | 0.005379 | 0.0018328 | -0.00027973 | -0.0018265
[13 empty] | 0.3127 | -0.19945 | 0.020459 | 0.063633 | 0.095921 | 0.26416 | 0.074889 | 0.038211 | -2.5664 | 2.4428 | -0.024335 | -0.51688 | -2.5788 | 2.4508 | -0.023942 | -0.51525 | 2.6623 | -2.1787 | 0.099224 | 0.55509 | 1.0849 | -0.67219 | 0.084097 | 0.23721 | 0.010623 | -0.0055199 | -0.00074708 | -0.021811 | 0.010623 | -0.0055199 | -0.00074708 | -0.021811
[13 empty] | -0.098608 | 0.3744 | -0.034097 | 0.1013 | 0.032231 | 0.13146 | -0.065964 | 0.051695 | 0.97708 | -2.938 | 0.20249 | -0.7872 | 0.98146 | -2.9499 | 0.20088 | -0.7847 | -0.94485 | 3.0694 | -0.26846 | 0.83889 | -0.34094 | 1.2648 | -0.14255 | 0.35472 | -0.003293 | 0.011856 | 0.00032234 | -0.042988 | -0.003293 | 0.011856 | 0.00032234 | -0.042988
[13 empty] | 0.28679 | 0.11909 | -0.02643 | -0.058558 | -0.064168 | -0.042637 | -0.060348 | -0.0078747 | -2.7598 | -1.1597 | 0.13167 | 0.69739 | -2.7723 | -1.164 | 0.13057 | 0.69526 | 2.6957 | 1.117 | -0.19202 | -0.70526 | 0.9913 | 0.40069 | -0.11017 | -0.27572 | 0.0096052 | 0.0035603 | 0.00039665 | -0.0005973 | 0.0096052 | 0.0035603 | 0.00039665 | -0.0005973
[13 empty] | 0.29891 | 0.067702 | 0.024497 | 0.0061863 | 0.19316 | -0.17428 | 0.11243 | -0.070895 | -2.1975 | -1.0417 | 0.033207 | -0.26181 | -2.2089 | -1.0447 | 0.033309 | -0.26104 | 2.3906 | 0.86745 | 0.079218 | 0.19092 | 1.0354 | 0.2293 | 0.09987 | 0.029653 | 0.010229 | 0.001693 | -0.0012534 | 0.00025082 | 0.010229 | 0.001693 | -0.0012534 | 0.00025082
[13 empty] | -0.17441 | 0.076819 | -0.023579 | 0.069797 | -0.32324 | 0.21652 | -0.049907 | -0.01106 | 0.73294 | -0.11186 | 0.12801 | -0.6198 | 0.73843 | -0.11351 | 0.12697 | -0.61784 | -1.0562 | 0.32838 | -0.17792 | 0.60874 | -0.60314 | 0.25914 | -0.098312 | 0.22775 | -0.0061411 | 0.002868 | 0.00028637 | -0.035632 | -0.0061411 | 0.002868 | 0.00028637 | -0.035632
[13 empty] | -0.25671 | -0.027058 | 0.0038401 | -0.0057444 | -0.17194 | 0.55999 | 0.018808 | -0.063206 | 1.8682 | 1.6958 | 0.0084354 | -0.095178 | 1.8782 | 1.6993 | 0.0084321 | -0.094911 | -2.0401 | -1.1359 | 0.010373 | 0.031973 | -0.88479 | -0.089123 | 0.015616 | -0.026637 | -0.0087879 | 0.00047846 | -0.00021541 | 0.00010572 | -0.0087879 | 0.00047846 | -0.00021541 | 0.00010572
[13 empty] | 0.040113 | -0.049624 | 0.028133 | -0.047549 | -0.13187 | 0.14562 | 0.015478 | -1.989e-05 | -0.70524 | 0.81575 | -0.27359 | 0.4375 | -0.70769 | 0.81813 | -0.27163 | 0.43613 | 0.57338 | -0.67013 | 0.28907 | -0.43752 | 0.13884 | -0.16632 | 0.11908 | -0.16828 | 0.0012433 | -0.0011838 | 0.00034685 | 0.019509 | 0.0012433 | -0.0011838 | 0.00034685 | 0.019509
[13 empty] | 0.2813 | 0.084655 | -0.015381 | -0.0062616 | 0.022848 | -0.32448 | -0.020382 | -0.10824 | -2.4748 | -1.5959 | 0.11708 | -0.20685 | -2.4865 | -1.6004 | 0.1162 | -0.20625 | 2.4977 | 1.2714 | -0.13747 | 0.098602 | 0.97339 | 0.2822 | -0.064695 | -0.028742 | 0.0095006 | 0.0018265 | -2.263e-07 | 0.00021823 | 0.0095006 | 0.0018265 | -2.263e-07 | 0.00021823
[13 empty] | 0.061362 | -0.11892 | 0.0066298 | 0.071803 | -0.20228 | -0.34769 | -0.0015178 | 0.036054 | -1.0803 | 0.1421 | -0.078702 | -0.58936 | -1.0841 | 0.14458 | -0.078155 | -0.5875 | 0.87807 | -0.48979 | 0.077184 | 0.62541 | 0.21191 | -0.40214 | 0.028261 | 0.26272 | 0.0019006 | -0.0044706 | 0.00016338 | -0.026388 | 0.0019006 | -0.0044706 | 0.00016338 | -0.026388
[13 empty] | -0.0083683 | 0.10338 | -0.017738 | 0.056737 | -0.31872 | 0.11386 | -0.043533 | 0.06759 | -0.75983 | -0.61333 | 0.079815 | -0.42232 | -0.76139 | -0.6163 | 0.079126 | -0.42098 | 0.44111 | 0.7272 | -0.12335 | 0.48991 | -0.029213 | 0.35001 | -0.073753 | 0.22999 | -0.00054892 | 0.00345 | 0.00031184 | -0.012811 | -0.00054892 | 0.00345 | 0.00031184 | -0.012811
[13 empty] | 0.13068 | -0.028825 | -0.017958 | 0.02305 | 0.24524 | -0.53723 | 0.076217 | -0.11452 | -0.53941 | -1.1395 | 0.41115 | -0.49431 | -0.54348 | -1.141 | 0.40849 | -0.49282 | 0.78465 | 0.60232 | -0.33493 | 0.37978 | 0.45192 | -0.099175 | -0.079463 | 0.075993 | 0.0046059 | -0.002137 | -0.0015682 | -0.011476 | 0.0046059 | -0.002137 | -0.0015682 | -0.011476
[13 empty] | -0.12265 | -0.062502 | -0.030761 | -0.017592 | 0.20627 | -0.0013271 | -0.16378 | -0.0070609 | 1.6484 | 0.54561 | -0.10372 | 0.13029 | 1.6549 | 0.54774 | -0.10348 | 0.12987 | -1.4422 | -0.54694 | -0.060058 | -0.13735 | -0.42318 | -0.21027 | -0.12455 | -0.057324 | -0.0039579 | -0.0019258 | 0.0019302 | 0.0090062 | -0.0039579 | -0.0019258 | 0.0019302 | 0.0090062
[13 empty] | 0.10432 | -0.31978 | -0.034378 | -0.023379 | 0.10794 | -0.21646 | -0.15815 | -0.038994 | -0.65988 | 2.2469 | -0.047772 | 0.18483 | -0.66357 | 2.2568 | -0.047907 | 0.18426 | 0.76782 | -2.4633 | -0.11038 | -0.22383 | 0.36268 | -1.0781 | -0.14007 | -0.10993 | 0.0036063 | -0.010347 | 0.0017645 | -0.00014226 | 0.0036063 | -0.010347 | 0.0017645 | -0.00014226
[13 empty] | 0.23351 | 0.18422 | 0.0084432 | -0.0025566 | 0.033187 | 0.1094 | -0.047296 | -0.013943 | -2.0262 | -1.3352 | -0.22481 | -0.014849 | -2.0359 | -1.3411 | -0.22338 | -0.01481 | 2.0594 | 1.4446 | 0.17752 | 0.00090533 | 0.80708 | 0.61828 | 0.037762 | -0.0082296 | 0.0078898 | 0.0059144 | 0.00092134 | 0.0013424 | 0.0078898 | 0.0059144 | 0.00092134 | 0.0013424
[13 empty] | -0.22583 | -0.18291 | 0.037985 | 0.050596 | 0.18363 | -0.059827 | 0.14398 | 0.021039 | 2.525 | 1.4526 | -0.031802 | -0.49058 | 2.5357 | 1.4585 | -0.031151 | -0.48906 | -2.3414 | -1.5124 | 0.17578 | 0.51162 | -0.779 | -0.61819 | 0.15602 | 0.20969 | -0.0074477 | -0.005773 | -0.0014682 | -0.0097784 | -0.0074477 | -0.005773 | -0.0014682 | -0.0097784
[13 empty] | -0.11026 | 0.018947 | 0.025038 | 0.052219 | -0.10858 | -0.23912 | 0.064658 | -0.023594 | 0.71336 | -0.78598 | -0.10437 | -0.57682 | 0.7174 | -0.78767 | -0.10344 | -0.57504 | -0.82195 | 0.54686 | 0.16903 | 0.55322 | -0.38117 | 0.063244 | 0.10419 | 0.19799 | -0.0038031 | 2.9773e-05 | -0.00049899 | -0.0167 | -0.0038031 | 2.9773e-05 | -0.00049899 | -0.0167
[13 empty] | 0.14881 | 0.083019 | -0.035156 | 0.043028 | -0.10142 | 0.18873 | -0.18108 | -0.031977 | -1.6059 | -0.2411 | -0.10146 | -0.61202 | -1.6126 | -0.24304 | -0.10129 | -0.61017 | 1.5044 | 0.42983 | -0.079619 | 0.58005 | 0.51626 | 0.28185 | -0.14267 | 0.20295 | 0.0049332 | 0.0029968 | 0.0021135 | 0.00053599 | 0.0049332 | 0.0029968 | 0.0021135 | 0.00053599
[13 empty] | 0.030793 | 0.27879 | -0.024276 | 0.017966 | -0.057748 | 0.39092 | -0.092075 | 0.097623 | -0.43014 | -1.437 | 0.020186 | 0.10313 | -0.4318 | -1.4449 | 0.019771 | 0.10286 | 0.37239 | 1.8279 | -0.11226 | -0.005506 | 0.1062 | 0.93807 | -0.099712 | 0.057878 | 0.00098808 | 0.0094773 | 0.00093827 | -0.0094339 | 0.00098808 | 0.0094773 | 0.00093827 | -0.0094339
[13 empty] | -0.11285 | -0.12237 | 0.044117 | 0.074707 | -0.18201 | -0.090295 | 0.05333 | 0.075117 | 0.54291 | 0.8426 | -0.34952 | -0.54291 | 0.54664 | 0.84638 | -0.34691 | -0.54118 | -0.72492 | -0.93289 | 0.40285 | 0.61802 | -0.3893 | -0.41272 | 0.18573 | 0.28389 | -0.0039524 | -0.0039737 | 8.0192e-05 | -0.023671 | -0.0039524 | -0.0039737 | 8.0192e-05 | -0.023671
[13 empty] | -0.24522 | 0.18163 | 0.062808 | 0.026265 | 0.22064 | -0.078326 | 0.14648 | 0.086166 | 2.8048 | -1.8071 | -0.30448 | 0.0030032 | 2.8167 | -1.8138 | -0.30191 | 0.0030479 | -2.5842 | 1.7288 | 0.45096 | 0.083163 | -0.8453 | 0.60873 | 0.26177 | 0.085009 | -0.0080629 | 0.0053849 | -0.00099645 | -0.013643 | -0.0080629 | 0.0053849 | -0.00099645 | -0.013643
[13 empty] | 0.15815 | -0.050872 | -0.011586 | -0.0483 | 0.16571 | -0.2669 | -0.05923 | -0.14782 | -0.99472 | -0.24932 | -0.032315 | 0.094963 | -1.0006 | -0.24881 | -0.032264 | 0.094595 | 1.1604 | -0.017575 | -0.026916 | -0.24278 | 0.54222 | -0.17182 | -0.046996 | -0.18435 | 0.00546 | -0.0021913 | 0.00068854 | 0.015017 | 0.00546 | -0.0021913 | 0.00068854 | 0.015017
[13 empty] | -0.14224 | -0.23966 | -0.031411 | -0.084555 | -0.47591 | 0.10299 | -0.054985 | -0.069306 | 0.038126 | 2.3755 | 0.20231 | 0.72533 | 0.041361 | 2.384 | 0.20073 | 0.72307 | -0.51403 | -2.2725 | -0.25729 | -0.79464 | -0.49041 | -0.81105 | -0.13161 | -0.34785 | -0.0051872 | -0.0071455 | 0.00021116 | 0.017236 | -0.0051872 | -0.0071455 | 0.00021116 | 0.017236
[13 empty] | 0.22098 | -0.095931 | -0.031619 | 0.0060648 | -0.29168 | 0.054674 | -0.24675 | -0.027576 | -2.7569 | 0.98195 | -0.32083 | -0.1235 | -2.768 | 0.98533 | -0.31931 | -0.12312 | 2.4652 | -0.92728 | 0.07408 | 0.09592 | 0.76196 | -0.32571 | -0.12519 | 0.019964 | 0.0071995 | -0.0028387 | 0.0032205 | -0.0030259 | 0.0071995 | -0.0028387 | 0.0032205 | -0.0030259
[13 empty] | 0.23562 | -0.21399 | -0.032603 | -0.038449 | -0.046938 | -0.21675 | -0.11532 | 0.026521 | -2.2462 | 1.3203 | 0.050089 | 0.40484 | -2.2562 | 1.3266 | 0.049395 | 0.40359 | 2.1993 | -1.5371 | -0.16541 | -0.37832 | 0.81848 | -0.72272 | -0.13427 | -0.1293 | 0.0079064 | -0.007089 | 0.0011302 | 0.018191 | 0.0079064 | -0.007089 | 0.0011302 | 0.018191
[13 empty] | -0.13808 | 0.082546 | 0.028875 | -0.11059 | 0.052814 | 0.16814 | 0.18457 | -0.024351 | 1.389 | -0.28619 | 0.18194 | 0.95957 | 1.3953 | -0.28831 | 0.18122 | 0.95655 | -1.3362 | 0.45432 | 0.0026218 | -0.98392 | -0.47407 | 0.27652 | 0.1157 | -0.39407 | -0.0046 | 0.0029292 | -0.0022968 | 0.044489 | -0.0046 | 0.0029292 | -0.0022968 | 0.044489
[13 empty] | -0.12699 | -0.0064074 | 0.012696 | -0.080485 | -0.081283 | 0.055791 | 0.083209 | 0.039273 | 0.93318 | 0.20134 | 0.085598 | 0.78363 | 0.93801 | 0.20181 | 0.085245 | 0.78118 | -1.0145 | -0.14555 | -0.0023897 | -0.74436 | -0.44001 | -0.021425 | 0.05077 | -0.26279 | -0.0043474 | -6.7159e-05 | -0.0010423 | 0.041017 | -0.0043474 | -6.7159e-05 | -0.0010423 | 0.041017
[13 empty] | 0.21793 | -0.016507 | 0.01063 | 0.0068273 | -0.027913 | -0.15641 | -0.070635 | 0.040191 | -2.0486 | -0.25949 | -0.31339 | 0.021654 | -2.0582 | -0.25963 | -0.3114 | 0.021602 | 2.0207 | 0.10308 | 0.24275 | 0.018537 | 0.75032 | -0.056368 | 0.047994 | 0.031883 | 0.0073077 | -0.0008707 | 0.0013322 | -3.3612e-05 | 0.0073077 | -0.0008707 | 0.0013322 | -3.3612e-05
[13 empty] | 0.19247 | 0.16987 | 0.006601 | 0.011566 | -0.2547 | -0.10404 | -0.033029 | -0.025839 | -2.4094 | -1.767 | -0.16493 | -0.20986 | -2.4192 | -1.7733 | -0.16388 | -0.20923 | 2.1547 | 1.663 | 0.13191 | 0.18402 | 0.66344 | 0.57186 | 0.029366 | 0.054714 | 0.0062648 | 0.0049781 | 0.00065854 | 0.00018828 | 0.0062648 | 0.0049781 | 0.00065854 | 0.00018828
[13 empty] | -0.25226 | -0.35741 | -0.016297 | -0.020901 | -0.46658 | -0.064268 | -0.01687 | 0.0059227 | 1.0617 | 2.9742 | 0.13725 | 0.20816 | 1.0698 | 2.9863 | 0.13623 | 0.20751 | -1.5283 | -3.0385 | -0.15412 | -0.20224 | -0.87023 | -1.2001 | -0.06875 | -0.074124 | -0.0088796 | -0.011134 | -7.4805e-05 | 0.0085119 | -0.0088796 | -0.011134 | -7.4805e-05 | 0.0085119
[13 empty] | -0.037261 | 0.17668 | -0.014293 | 0.044636 | -0.00059482 | 0.42034 | 0.0058316 | 0.15662 | 0.33529 | -0.45932 | 0.17696 | -0.137 | 0.33688 | -0.4634 | 0.17573 | -0.13652 | -0.33588 | 0.87966 | -0.17113 | 0.29362 | -0.12846 | 0.59716 | -0.061117 | 0.2092 | -0.0012549 | 0.0064231 | -0.00038794 | 5.8227e-05 | -0.0012549 | 0.0064231 | -0.00038794 | 5.8227e-05
[13 empty] | -0.47449 | -0.18907 | 0.074452 | 0.10208 | -0.076036 | -0.68289 | 0.21892 | 0.18806 | 4.0892 | -0.10925 | -0.2364 | -0.52397 | 4.1087 | -0.10592 | -0.23409 | -0.52225 | -4.1652 | -0.57364 | 0.45531 | 0.71203 | -1.6437 | -0.64082 | 0.30831 | 0.38966 | -0.016047 | -0.0074119 | -0.0018793 | -0.031726 | -0.016047 | -0.0074119 | -0.0018793 | -0.031726
[13 empty] | 0.02586 | 0.29577 | 0.016023 | -0.016052 | 0.35882 | -0.032661 | 0.02387 | 0.0029082 | 0.70676 | -2.6893 | -0.11471 | 0.14359 | 0.70781 | -2.6997 | -0.11383 | 0.14314 | -0.34794 | 2.6566 | 0.13858 | -0.14068 | 0.089615 | 0.99211 | 0.067266 | -0.052332 | 0.0011712 | 0.0090029 | -3.9769e-05 | 0.008192 | 0.0011712 | 0.0090029 | -3.9769e-05 | 0.008192
[13 empty] | 0.066783 | 0.2714 | -0.049052 | 0.10901 | 0.10976 | 0.04706 | -0.1835 | 0.038294 | -0.31722 | -2.2644 | 0.04782 | -0.92961 | -0.31941 | -2.2735 | 0.04694 | -0.92669 | 0.42698 | 2.3114 | -0.23132 | 0.96791 | 0.23094 | 0.91313 | -0.2016 | 0.3962 | 0.00234 | 0.0084542 | 0.0018568 | -0.041058 | 0.00234 | 0.0084542 | 0.0018568 | -0.041058
[13 empty] | -0.13953 | -0.44215 | -0.029235 | 0.04894 | -0.28332 | -0.41272 | -0.017177 | 0.25129 | 0.52171 | 2.8165 | 0.28177 | 0.19771 | 0.52591 | 2.8294 | 0.27974 | 0.19723 | -0.80502 | -3.2291 | -0.29894 | 0.053572 | -0.48343 | -1.4985 | -0.12381 | 0.17518 | -0.0049349 | -0.014587 | -0.00033901 | -0.019388 | -0.0049349 | -0.014587 | -0.00033901 | -0.019388
[13 empty] | 0.058693 | 0.0476 | 0.0061643 | 0.022645 | 0.016073 | -0.03322 | 0.082276 | 0.066693 | -0.48853 | -0.5045 | 0.15652 | -0.071855 | -0.49092 | -0.50626 | 0.15566 | -0.071605 | 0.50461 | 0.47128 | -0.074242 | 0.13855 | 0.20303 | 0.16058 | 0.023047 | 0.094296 | 0.0019902 | 0.0013886 | -0.001164 | -0.004228 | 0.0019902 | 0.0013886 | -0.001164 | -0.004228
[13 empty] | -0.096654 | -0.023215 | -0.024682 | 0.048478 | -0.043778 | -0.17921 | -0.055532 | 0.13612 | 0.75849 | -0.25913 | 0.12522 | -0.23381 | 0.76227 | -0.25914 | 0.12418 | -0.23305 | -0.80227 | 0.079917 | -0.18076 | 0.36993 | -0.33522 | -0.079285 | -0.10296 | 0.22587 | -0.0032935 | -0.0011294 | 0.00036069 | -0.00041246 | -0.0032935 | -0.0011294 | 0.00036069 | -0.00041246
[13 empty] | -0.37104 | 0.16589 | -0.0064254 | 0.021846 | -0.032221 | 0.028934 | 0.011954 | -0.048031 | 3.2785 | -1.3829 | 0.10508 | -0.33607 | 3.2944 | -1.3884 | 0.10437 | -0.33505 | -3.3107 | 1.4118 | -0.093122 | 0.28804 | -1.2759 | 0.55962 | -0.027836 | 0.081195 | -0.012507 | 0.005174 | -0.00032062 | -0.0075651 | -0.012507 | 0.005174 | -0.00032062 | -0.0075651
[13 empty] | -0.025405 | 0.15567 | 0.0096763 | 0.12914 | -0.18612 | 0.25669 | -0.038764 | 0.038123 | -0.25512 | -0.70154 | -0.21559 | -0.99292 | -0.25514 | -0.7057 | -0.2142 | -0.98975 | 0.069007 | 0.95822 | 0.17683 | 1.031 | -0.088192 | 0.52505 | 0.042709 | 0.42118 | -0.0010092 | 0.0053873 | 0.00081186 | -0.066085 | -0.0010092 | 0.0053873 | 0.00081186 | -0.066085
[13 empty] | -0.02566 | -0.64451 | -0.024602 | -0.0030896 | -0.18472 | -0.26021 | -0.00042769 | 0.090218 | -0.2512 | 5.0063 | 0.27539 | 0.26222 | -0.25121 | 5.0277 | 0.27345 | 0.26145 | 0.066472 | -5.2664 | -0.27581 | -0.17201 | -0.088836 | -2.1635 | -0.10464 | -0.010704 | -0.001018 | -0.02038 | -0.0005107 | 0.0013417 | -0.001018 | -0.02038 | -0.0005107 | 0.0013417
[13 empty] | -0.23114 | 0.34404 | 0.017084 | -0.00020249 | 0.21241 | -0.0053807 | 0.063982 | 0.021767 | 2.6388 | -3.0344 | -0.016484 | 0.059556 | 2.6497 | -3.0462 | -0.016178 | 0.059382 | -2.4265 | 3.029 | 0.080466 | -0.037789 | -0.80249 | 1.1567 | 0.070225 | -0.0011094 | -0.0076169 | 0.010571 | -0.00064906 | -5.9199e-05 | -0.0076169 | 0.010571 | -0.00064906 | -5.9199e-05
[13 empty] | 0.24648 | 0.040995 | 0.0018547 | 0.012001 | 0.23029 | -0.42152 | 0.14035 | 0.056055 | -1.6248 | -1.453 | 0.3648 | -0.00016694 | -1.6339 | -1.4562 | 0.36267 | -0.00014669 | 1.8551 | 1.0315 | -0.22446 | 0.056222 | 0.85076 | 0.13731 | 0.0024147 | 0.056119 | 0.008492 | 0.0002866 | -0.0021697 | -2.0174e-05 | 0.008492 | 0.0002866 | -0.0021697 | -2.0174e-05
[13 empty] | 0.25566 | -0.20635 | 0.024681 | -0.025283 | 0.13646 | -0.45693 | 0.074134 | 0.038031 | -1.9555 | 0.62374 | -0.074367 | 0.31337 | -1.9656 | 0.62872 | -0.073625 | 0.3124 | 2.092 | -1.0807 | 0.1485 | -0.27534 | 0.88278 | -0.6956 | 0.10228 | -0.082707 | 0.0087212 | -0.0074171 | -0.00065329 | 0.012817 | 0.0087212 | -0.0074171 | -0.00065329 | 0.012817
[13 empty] | 0.10315 | 0.34698 | -0.010121 | -0.051907 | -0.088735 | 0.067312 | -0.095444 | -0.023882 | -1.161 | -2.8841 | -0.14822 | 0.37709 | -1.1658 | -2.8957 | -0.14746 | 0.37589 | 1.0723 | 2.9514 | 0.052771 | -0.40098 | 0.35707 | 1.1699 | -0.039366 | -0.16899 | 0.0034037 | 0.010821 | 0.0012884 | 0.026577 | 0.0034037 | 0.010821 | 0.0012884 | 0.026577
[13 empty] | -0.025062 | -0.17948 | -0.013661 | 0.024938 | -0.025588 | 0.24697 | -0.079745 | -0.040176 | 0.15997 | 2.2202 | -0.065255 | -0.35138 | 0.1609 | 2.2274 | -0.065034 | -0.35031 | -0.18556 | -1.9732 | -0.01449 | 0.3112 | -0.086259 | -0.60427 | -0.055058 | 0.094966 | -0.00086457 | -0.0049465 | 0.00096789 | -0.0078236 | -0.00086457 | -0.0049465 | 0.00096789 | -0.0078236
[13 empty] | 0.058004 | -0.12629 | -0.029524 | 0.026928 | -0.10137 | -0.23458 | -0.078892 | 0.047289 | -0.78724 | 0.4961 | 0.1155 | -0.20628 | -0.79024 | 0.49948 | 0.11446 | -0.20563 | 0.68587 | -0.73068 | -0.1944 | 0.25357 | 0.2013 | -0.42207 | -0.1226 | 0.12657 | 0.001872 | -0.0044273 | 0.00062314 | 0.00015785 | 0.001872 | -0.0044273 | 0.00062314 | 0.00015785
[13 empty] | -0.010027 | 0.60998 | 0.049701 | -0.039275 | 0.11288 | 0.31493 | 0.27318 | -0.012713 | 0.38584 | -4.5383 | 0.19105 | 0.31411 | 0.38694 | -4.5574 | 0.19052 | 0.31311 | -0.27296 | 4.8531 | 0.082137 | -0.32682 | -0.034475 | 2.0629 | 0.20091 | -0.13377 | -0.00024349 | 0.019533 | -0.0032539 | 0.017981 | -0.00024349 | 0.019533 | -0.0032539 | 0.017981
[13 empty] | -0.272 | -0.17078 | -0.012418 | 0.040021 | -0.29302 | -0.26073 | -0.042668 | 0.065892 | 1.6894 | 0.8214 | 0.022482 | -0.17896 | 1.6992 | 0.82604 | 0.022197 | -0.17836 | -1.9824 | -1.0821 | -0.06515 | 0.24485 | -0.93944 | -0.57578 | -0.051183 | 0.13473 | -0.0094061 | -0.0058662 | 0.00041111 | -0.018893 | -0.0094061 | -0.0058662 | 0.00041111 | -0.018893
[13 empty] | 0.027596 | -0.32596 | -0.0053871 | -0.0059812 | -0.20558 | -0.4265 | -0.0056213 | 0.028128 | -0.78747 | 1.7572 | 0.045165 | 0.14712 | -0.78986 | 1.7664 | 0.044832 | 0.14668 | 0.58189 | -2.1836 | -0.050786 | -0.11899 | 0.095266 | -1.0996 | -0.022702 | -0.028398 | 0.00075819 | -0.011024 | -2.4869e-05 | -0.00013609 | 0.00075819 | -0.011024 | -2.4869e-05 | -0.00013609
[13 empty] | -0.069257 | 0.16441 | -0.029058 | -0.028821 | 0.39393 | 0.069078 | -0.12052 | -0.045595 | 1.658 | -1.2649 | -0.0036613 | 0.1248 | 1.6633 | -1.2702 | -0.0039937 | 0.12438 | -1.2641 | 1.334 | -0.11685 | -0.1704 | -0.23865 | 0.55327 | -0.11913 | -0.093696 | -0.0020025 | 0.0052184 | 0.0012912 | 0.014845 | -0.0020025 | 0.0052184 | 0.0012912 | 0.014845
[13 empty] | 0.24799 | -0.38048 | -0.003623 | -0.058591 | -0.023913 | -0.16498 | -0.042893 | 0.048462 | -2.3069 | 2.9255 | -0.077109 | 0.71431 | -2.3177 | 2.9378 | -0.076696 | 0.71211 | 2.283 | -3.0904 | 0.034216 | -0.66585 | 0.85313 | -1.2824 | -0.013739 | -0.22638 | 0.0083246 | -0.012075 | 0.0005984 | 0.017218 | 0.0083246 | -0.012075 | 0.0005984 | 0.017218
[13 empty] | -0.11712 | 0.27554 | 0.077784 | -0.016513 | -0.36665 | -0.036553 | 0.1741 | -0.075151 | 0.092981 | -2.5273 | -0.39714 | 0.0054964 | 0.095833 | -2.537 | -0.39384 | 0.0054531 | -0.45963 | 2.4907 | 0.57123 | -0.080647 | -0.40177 | 0.92764 | 0.32424 | -0.07726 | -0.0042517 | 0.0083745 | -0.0011041 | 2.3245e-05 | -0.0042517 | 0.0083745 | -0.0011041 | 2.3245e-05
[13 empty] | 0.3572 | -0.45528 | 0.047236 | -0.038394 | 0.27543 | -0.23953 | 0.067535 | -0.0354 | -2.5138 | 3.38 | -0.34593 | 0.23242 | -2.5276 | 3.394 | -0.3433 | 0.23166 | 2.7892 | -3.6195 | 0.41346 | -0.26782 | 1.2299 | -1.5463 | 0.19857 | -0.12492 | 0.012248 | -0.014604 | -8.2568e-05 | 0.019707 | 0.012248 | -0.014604 | -8.2568e-05 | 0.019707
[13 empty] | -0.099836 | 0.21658 | -0.036646 | 0.034454 | -0.20282 | 0.14441 | -0.037051 | 0.1033 | 0.37428 | -1.5264 | 0.31058 | -0.15192 | 0.37728 | -1.533 | 0.30829 | -0.15142 | -0.5771 | 1.6708 | -0.34763 | 0.25522 | -0.34654 | 0.73232 | -0.15452 | 0.16165 | -0.0035305 | 0.0070119 | -0.00018574 | 8.9854e-05 | -0.0035305 | 0.0070119 | -0.00018574 | 8.9854e-05
[13 empty] | -0.057808 | 0.3435 | 6.1568e-05 | 0.048367 | -0.040284 | 0.26632 | -0.024722 | 0.049312 | 0.41773 | -2.3278 | -0.068583 | -0.31803 | 0.41994 | -2.3382 | -0.068175 | -0.31701 | -0.45802 | 2.594 | 0.04386 | 0.36734 | -0.20001 | 1.1592 | 0.0012255 | 0.17158 | -0.0019801 | 0.011193 | 0.00038996 | -0.0197 | -0.0019801 | 0.011193 | 0.00038996 | -0.0197
[13 empty] | 0.29678 | 0.25169 | 0.044451 | -0.029812 | 0.38994 | -0.19781 | 0.053825 | -0.035691 | -1.6695 | -2.7219 | -0.35228 | 0.22895 | -1.6797 | -2.7312 | -0.34965 | 0.22823 | 2.0595 | 2.5241 | 0.40611 | -0.26464 | 1.0295 | 0.85112 | 0.18718 | -0.1237 | 0.010317 | 0.0073031 | 7.9398e-05 | 0.0057148 | 0.010317 | 0.0073031 | 7.9398e-05 | 0.0057148
[13 empty] | -0.14343 | 0.051598 | -0.038514 | -0.02217 | 0.063327 | -0.34811 | -0.124 | -0.17045 | 1.4593 | -1.3586 | 0.093089 | -0.2083 | 1.4657 | -1.362 | 0.092068 | -0.20773 | -1.3959 | 1.0105 | -0.21709 | 0.037846 | -0.49662 | 0.17232 | -0.15924 | -0.090429 | -0.0047811 | 0.00077257 | 0.0011491 | 0.0048205 | -0.0047811 | 0.00077257 | 0.0011491 | 0.0048205
[13 empty] | 0.0065297 | -0.076912 | 0.035189 | 0.025812 | -0.1248 | -0.15696 | 0.061753 | -0.063956 | -0.38709 | 0.26818 | -0.22593 | -0.45891 | -0.38813 | 0.2701 | -0.22416 | -0.45753 | 0.26229 | -0.42514 | 0.28768 | 0.39496 | 0.022358 | -0.25954 | 0.14719 | 0.11236 | 0.00011448 | -0.0027323 | -0.0002263 | -0.0030643 | 0.00011448 | -0.0027323 | -0.0002263 | -0.0030643
[13 empty] | 0.25278 | 0.25018 | 0.031899 | -0.019556 | 0.24912 | 0.33078 | 0.052031 | -0.057512 | -1.6311 | -1.3371 | -0.21615 | 0.089044 | -1.6402 | -1.3441 | -0.21448 | 0.088752 | 1.8802 | 1.6679 | 0.26818 | -0.14656 | 0.87527 | 0.84511 | 0.13378 | -0.091728 | 0.0087242 | 0.0084781 | -0.00015089 | -5.4579e-05 | 0.0087242 | 0.0084781 | -0.00015089 | -5.4579e-05
[13 empty] | -0.17462 | -0.16868 | 0.013212 | 0.088374 | -0.27257 | -0.15699 | 0.042302 | 0.098014 | 0.86758 | 1.0728 | -0.032537 | -0.52807 | 0.87351 | 1.0777 | -0.032183 | -0.52635 | -1.1401 | -1.2298 | 0.074839 | 0.62608 | -0.60097 | -0.57059 | 0.054619 | 0.30146 | -0.0061023 | -0.0055657 | -0.00038983 | -0.040365 | -0.0061023 | -0.0055657 | -0.00038983 | -0.040365
[13 empty] | 0.098157 | 0.22901 | -0.032539 | -0.011939 | 0.32854 | 0.22953 | -0.089545 | -0.011735 | -0.026891 | -1.4192 | 0.12017 | 0.070302 | -0.029115 | -1.426 | 0.11906 | 0.070072 | 0.35543 | 1.6488 | -0.20972 | -0.082036 | 0.33879 | 0.77387 | -0.13501 | -0.038833 | 0.0035796 | 0.0075822 | 0.00072676 | 0.0061298 | 0.0035796 | 0.0075822 | 0.00072676 | 0.0061298
[13 empty] | -0.018599 | -0.010693 | 0.027562 | 0.00017252 | 0.16492 | 0.24895 | 0.022518 | 0.033438 | 0.59873 | 0.74321 | -0.24791 | 0.085563 | 0.6005 | 0.74473 | -0.2461 | 0.085314 | -0.43381 | -0.49427 | 0.27042 | -0.052125 | -0.063979 | -0.035071 | 0.11632 | 0.00057479 | -0.00048913 | 0.00025592 | 0.00022786 | -8.5766e-05 | -0.00048913 | 0.00025592 | 0.00022786 | -8.5766e-05
[13 empty] | -0.16033 | 0.096294 | -0.00064204 | -0.01496 | 0.17413 | 0.21036 | 0.034457 | -0.16881 | 1.9079 | -0.29793 | 0.10181 | -0.31491 | 1.9158 | -0.30032 | 0.1012 | -0.31402 | -1.7338 | 0.50829 | -0.067358 | 0.1461 | -0.55242 | 0.32344 | -0.0040743 | -0.047555 | -0.0052496 | 0.0034509 | -0.0005553 | 0.0080844 | -0.0052496 | 0.0034509 | -0.0005553 | 0.0080844
[13 empty] | 0.19515 | 0.33706 | 0.012616 | 0.014778 | 0.075795 | 0.36982 | -0.02793 | 0.047303 | -1.563 | -2.0061 | -0.21864 | -0.0013613 | -1.5708 | -2.0159 | -0.21719 | -0.0013273 | 1.6388 | 2.3759 | 0.19071 | 0.048665 | 0.67426 | 1.1393 | 0.054834 | 0.047828 | 0.0066373 | 0.011234 | 0.00069946 | -0.007673 | 0.0066373 | 0.011234 | 0.00069946 | -0.007673
[13 empty] | 0.091863 | -0.26969 | 0.063212 | -0.0011467 | 0.26196 | -0.61069 | 0.20006 | 0.076333 | -0.14675 | 0.78588 | -0.1618 | 0.21429 | -0.14909 | 0.7923 | -0.16008 | 0.21367 | 0.40872 | -1.3966 | 0.36187 | -0.13796 | 0.3181 | -0.91188 | 0.26131 | -0.0059477 | 0.0033109 | -0.0097225 | -0.0018248 | -0.00021212 | 0.0033109 | -0.0097225 | -0.0018248 | -0.00021212
[13 empty] | -0.16461 | -0.27937 | 0.018709 | 0.019115 | 0.33099 | -0.062404 | 0.012277 | -0.0035805 | 2.3542 | 2.2903 | -0.17661 | -0.17118 | 2.3632 | 2.2994 | -0.17533 | -0.17064 | -2.0232 | -2.3527 | 0.18888 | 0.16759 | -0.56811 | -0.94308 | 0.079074 | 0.062283 | -0.0052668 | -0.0087525 | 0.00020241 | -0.0097537 | -0.0052668 | -0.0087525 | 0.00020241 | -0.0097537
[13 empty] | 0.06183 | 0.043035 | 0.029011 | 0.0017387 | 0.025483 | -0.10999 | 0.028435 | 0.036731 | -0.49266 | -0.66138 | -0.24805 | 0.081472 | -0.49514 | -0.66329 | -0.24622 | 0.081238 | 0.51815 | 0.55139 | 0.27648 | -0.044741 | 0.2137 | 0.14542 | 0.12234 | 0.0054 | 0.0021031 | 0.0010748 | 0.00016054 | -0.00098419 | 0.0021031 | 0.0010748 | 0.00016054 | -0.00098419
[13 empty] | -0.17586 | -0.17608 | -0.0096209 | 0.021589 | -0.22586 | 0.1793 | -0.035813 | 0.048871 | 1 | 2.0275 | 0.009871 | -0.055046 | 1.0062 | 2.0346 | 0.0096954 | -0.054841 | -1.2259 | -1.8483 | -0.045684 | 0.10392 | -0.60751 | -0.58901 | -0.039548 | 0.070063 | -0.0061091 | -0.0049655 | 0.0003615 | -0.011158 | -0.0061091 | -0.0049655 | 0.0003615 | -0.011158
[13 empty] | 0.15457 | 0.013901 | 0.025685 | 0.012563 | 0.26766 | 0.68593 | 0.1155 | -0.082002 | -0.69771 | 1.6727 | 0.02823 | -0.33997 | -0.70266 | 1.6754 | 0.028375 | -0.33895 | 0.96537 | -0.98678 | 0.087266 | 0.25797 | 0.53475 | 0.049169 | 0.10482 | 0.048797 | 0.0054283 | 0.0020478 | -0.0012776 | -0.0035942 | 0.0054283 | 0.0020478 | -0.0012776 | -0.0035942
[13 empty] | 0.04215 | 0.034237 | 0.046281 | 0.018811 | 0.15412 | 0.38521 | 0.1366 | 0.086071 | 0.020298 | 0.70791 | -0.14538 | 0.065998 | 0.019427 | 0.70854 | -0.14395 | 0.065844 | 0.13382 | -0.3227 | 0.28197 | 0.020073 | 0.14634 | 0.11631 | 0.19159 | 0.060678 | 0.0015467 | 0.0019626 | -0.0011758 | -0.0098338 | 0.0015467 | 0.0019626 | -0.0011758 | -0.0098338
[13 empty] | -0.35526 | -0.46365 | 0.042921 | 0.0013135 | 0.085152 | -0.42671 | 0.17794 | 0.034207 | 3.4409 | 2.9709 | 0.0057615 | 0.073601 | 3.4565 | 2.9849 | 0.0062497 | 0.073389 | -3.3558 | -3.3975 | 0.17217 | -0.039395 | -1.2282 | -1.5621 | 0.17576 | 0.0059512 | -0.011888 | -0.015249 | -0.0018977 | -7.5857e-05 | -0.011888 | -0.015249 | -0.0018977 | -7.5857e-05
[13 empty] | 0.25225 | -0.21885 | 0.022919 | -0.0084242 | -0.022414 | -0.20841 | 0.11154 | -0.057342 | -2.3472 | 1.381 | 0.048596 | -0.047042 | -2.3582 | 1.3873 | 0.048586 | -0.046919 | 2.3248 | -1.5894 | 0.062949 | -0.010301 | 0.87003 | -0.74188 | 0.093164 | -0.039296 | 0.0084669 | -0.0072349 | -0.0012723 | 6.1947e-05 | 0.0084669 | -0.0072349 | -0.0012723 | 6.1947e-05
[13 empty] | 0.24121 | 0.0027773 | 0.0043064 | -0.04467 | 0.2851 | -0.24186 | 0.073202 | -0.028966 | -1.4369 | -0.65502 | 0.15249 | 0.47241 | -1.4454 | -0.65623 | 0.15164 | 0.47096 | 1.722 | 0.41316 | -0.07929 | -0.50137 | 0.83413 | 0.008461 | 0.015472 | -0.21022 | 0.008359 | -0.00048268 | -0.0010605 | -0.00039441 | 0.008359 | -0.00048268 | -0.0010605 | -0.00039441
[13 empty] | -0.039574 | -0.35923 | -0.019585 | -0.06504 | -0.17813 | 0.19603 | -0.085253 | 0.014362 | -0.10685 | 3.6725 | -0.01373 | 0.69546 | -0.10622 | 3.6858 | -0.013887 | 0.69331 | -0.071278 | -3.4765 | -0.071524 | -0.68109 | -0.1372 | -1.207 | -0.080058 | -0.25274 | -0.0014803 | -0.010578 | 0.00093092 | 0.018595 | -0.0014803 | -0.010578 | 0.00093092 | 0.018595
[13 empty] | -0.081067 | -0.0022833 | -0.055668 | -0.039606 | 0.099803 | 0.27181 | -0.20594 | -0.030407 | 0.99666 | 0.72144 | 0.060607 | 0.38468 | 1.0007 | 0.72269 | 0.059571 | 0.38349 | -0.89686 | -0.44963 | -0.26655 | -0.41509 | -0.2798 | -0.0067711 | -0.22888 | -0.17816 | -0.0026443 | 0.000555 | 0.0020712 | 0.0026346 | -0.0026443 | 0.000555 | 0.0020712 | 0.0026346
[13 empty] | -0.10326 | -0.070636 | 0.00031475 | -0.012067 | 0.12356 | -0.14195 | 0.0068169 | -0.17033 | 1.2546 | 0.25059 | 0.015169 | -0.29843 | 1.2596 | 0.25235 | 0.015083 | -0.29758 | -1.131 | -0.39254 | -0.0083523 | 0.1281 | -0.35819 | -0.23815 | 0.0010739 | -0.055679 | -0.0033781 | -0.0025067 | -0.00010055 | 0.00032034 | -0.0033781 | -0.0025067 | -0.00010055 | 0.00032034
[13 empty] | 0.17122 | 0.027042 | 0.059237 | 0.0044959 | 0.31329 | -0.10486 | 0.19449 | 0.038957 | -0.72832 | -0.51056 | -0.13197 | 0.063849 | -0.7337 | -0.51196 | -0.13047 | 0.063671 | 1.0416 | 0.40571 | 0.32646 | -0.024892 | 0.5923 | 0.09082 | 0.24443 | 0.01437 | 0.0060278 | 0.00058723 | -0.0018134 | -0.0023985 | 0.0060278 | 0.00058723 | -0.0018134 | -0.0023985
[13 empty] | 0.050002 | -0.31226 | 0.0020947 | -0.004805 | 0.02351 | -0.29963 | -0.052614 | -0.038525 | -0.39013 | 1.9623 | -0.16799 | -0.060141 | -0.39212 | 1.9717 | -0.16697 | -0.059975 | 0.41364 | -2.2619 | 0.11537 | 0.021616 | 0.17246 | -1.0495 | 0.010975 | -0.015383 | 0.0017034 | -0.010303 | 0.00086882 | 0.0025553 | 0.0017034 | -0.010303 | 0.00086882 | 0.0025553
[13 empty] | -0.061978 | -0.054711 | 0.060661 | 0.046984 | 0.36565 | -0.16009 | 0.18438 | 0.067285 | 1.52 | 0.063638 | -0.176 | -0.22176 | 1.5249 | 0.064792 | -0.17422 | -0.22101 | -1.1544 | -0.22373 | 0.36038 | 0.28904 | -0.21342 | -0.18433 | 0.25096 | 0.15272 | -0.0017793 | -0.002057 | -0.001627 | -0.024179 | -0.0017793 | -0.002057 | -0.001627 | -0.024179
[13 empty] | 0.087364 | 0.15676 | -0.046524 | -0.099686 | -0.21092 | -0.15457 | -0.10084 | -0.077734 | -1.3413 | -1.7816 | 0.24636 | 0.73505 | -1.3463 | -1.7878 | 0.24434 | 0.73271 | 1.1304 | 1.627 | -0.34721 | -0.81278 | 0.3019 | 0.52517 | -0.19407 | -0.36073 | 0.0027668 | 0.0044509 | 0.00061152 | 0.038105 | 0.0027668 | 0.0044509 | 0.00061152 | 0.038105
[13 empty] | -0.18851 | 0.40752 | -0.0086287 | -0.058382 | 0.30371 | 0.1061 | 0.077106 | -0.15996 | 2.5105 | -3.3078 | 0.3088 | 0.2712 | 2.5204 | -3.3213 | 0.30687 | 0.27031 | -2.2068 | 3.4139 | -0.2317 | -0.43116 | -0.64978 | 1.3717 | -0.039708 | -0.26418 | -0.0060839 | 0.012779 | -0.0013947 | 0.0032968 | -0.0060839 | 0.012779 | -0.0013947 | 0.0032968
[13 empty] | -0.018946 | 0.20243 | -0.0038176 | -0.054661 | 0.24626 | -0.17361 | -0.081803 | -0.087271 | 0.81756 | -2.2365 | -0.18165 | 0.32702 | 0.81985 | -2.2443 | -0.18062 | 0.32597 | -0.5713 | 2.0629 | 0.099849 | -0.41429 | -0.065181 | 0.67877 | -0.013068 | -0.21307 | -0.00043133 | 0.005805 | 0.0012055 | 0.015396 | -0.00043133 | 0.005805 | 0.0012055 | 0.015396
[13 empty] | -0.026559 | -0.074614 | 0.039056 | 0.0021281 | -0.034103 | 0.16355 | 0.081743 | 0.007504 | 0.1509 | 1.087 | -0.21519 | -0.0064423 | 0.15182 | 1.0904 | -0.21344 | -0.0064199 | -0.18501 | -0.92349 | 0.29693 | 0.013946 | -0.091946 | -0.24942 | 0.16321 | 0.0099837 | -0.00092299 | -0.0018995 | -0.00047517 | 2.4141e-06 | -0.00092299 | -0.0018995 | -0.00047517 | 2.4141e-06
[13 empty] | 0.047175 | -0.10494 | 0.046248 | 0.040145 | 0.2584 | 0.2177 | 0.14559 | -0.070847 | 0.24954 | 1.4914 | -0.12025 | -0.52523 | 0.24907 | 1.496 | -0.11897 | -0.52361 | 0.0088629 | -1.2737 | 0.26584 | 0.45438 | 0.16323 | -0.35269 | 0.19109 | 0.13134 | 0.0018038 | -0.0027157 | -0.0013184 | -0.020321 | 0.0018038 | -0.0027157 | -0.0013184 | -0.020321
[13 empty] | 0.081767 | -0.29434 | -0.0017858 | 0.074744 | -0.081387 | 0.14052 | 0.014468 | 0.176 | -0.95483 | 2.9533 | 0.059795 | -0.36692 | -0.9589 | 2.964 | 0.059419 | -0.36572 | 0.87344 | -2.8128 | -0.045327 | 0.54292 | 0.28053 | -0.99147 | -0.0081651 | 0.31688 | 0.0026809 | -0.0087282 | -0.00026463 | -0.011869 | 0.0026809 | -0.0087282 | -0.00026463 | -0.011869
[13 empty] | -0.25596 | 0.060196 | 0.01016 | -0.008723 | 0.21546 | -0.15569 | -0.005758 | 0.071516 | 2.8726 | -0.93475 | -0.13005 | 0.29486 | 2.8847 | -0.93754 | -0.12916 | 0.29398 | -2.6572 | 0.77906 | 0.12429 | -0.22334 | -0.88451 | 0.20175 | 0.043467 | -0.041616 | -0.0084443 | 0.0014852 | 0.00030293 | -0.00027884 | -0.0084443 | 0.0014852 | 0.00030293 | -0.00027884
[13 empty] | 0.0058862 | 0.020324 | 0.023445 | -0.029164 | -0.25389 | -0.18393 | 0.060405 | 0.038522 | -0.71793 | -0.65474 | -0.097778 | 0.34805 | -0.7197 | -0.65623 | -0.096913 | 0.34698 | 0.46404 | 0.47081 | 0.15818 | -0.30953 | 0.020021 | 0.068162 | 0.097404 | -0.09528 | -1.4158e-05 | 0.00020108 | -0.00045796 | 0.014796 | -1.4158e-05 | 0.00020108 | -0.00045796 | 0.014796
[13 empty] | 0.20919 | -0.27854 | -0.041109 | 0.017892 | 0.18001 | -0.25714 | -0.15425 | -0.046257 | -1.4208 | 1.7815 | 0.038823 | -0.34082 | -1.4284 | 1.7898 | 0.038093 | -0.33979 | 1.6008 | -2.0387 | -0.19308 | 0.29456 | 0.72625 | -0.94158 | -0.16894 | 0.084656 | 0.007198 | -0.0091754 | 0.0015637 | 0.0003084 | 0.007198 | -0.0091754 | 0.0015637 | 0.0003084
[13 empty] | 0.0021577 | -0.10103 | 0.033424 | 0.0058338 | -0.0012369 | -0.23453 | 0.077753 | -0.08918 | -0.022723 | 0.27598 | -0.16238 | -0.28222 | -0.022822 | 0.27841 | -0.16101 | -0.28138 | 0.021486 | -0.51051 | 0.24013 | 0.19304 | 0.0074482 | -0.33942 | 0.13918 | 0.019663 | 7.1631e-05 | -0.0036546 | -0.0005205 | -0.0027468 | 7.1631e-05 | -0.0036546 | -0.0005205 | -0.0027468
[13 empty] | -0.10101 | 0.53925 | -0.013293 | -0.044637 | 0.00014163 | 0.13791 | 0.052392 | -0.064592 | 0.91535 | -4.3922 | 0.29354 | 0.21468 | 0.91979 | -4.4102 | 0.29164 | 0.21397 | -0.91521 | 4.5301 | -0.24115 | -0.27927 | -0.34594 | 1.8152 | -0.058602 | -0.14721 | -0.0033959 | 0.016889 | -0.0011034 | 0.022169 | -0.0033959 | 0.016889 | -0.0011034 | 0.022169
[13 empty] | -0.026152 | -0.2029 | 0.025498 | -0.0019167 | 0.10923 | -0.17685 | 0.11328 | -0.010411 | 0.52268 | 1.3266 | 0.02424 | -0.011019 | 0.52446 | 1.3328 | 0.024406 | -0.01099 | -0.41345 | -1.5034 | 0.089045 | 0.00060719 | -0.089937 | -0.68351 | 0.10412 | -0.0061696 | -0.00078865 | -0.0066489 | -0.0012465 | 0.0010063 | -0.00078865 | -0.0066489 | -0.0012465 | 0.0010063
[13 empty] | -0.19977 | 0.03793 | 0.011802 | 0.040369 | 0.081128 | 0.056802 | -0.022078 | -0.053663 | 2.0191 | -0.18468 | -0.19337 | -0.5581 | 2.0281 | -0.18573 | -0.19208 | -0.5564 | -1.9379 | 0.24148 | 0.17129 | 0.50443 | -0.68739 | 0.12744 | 0.051139 | 0.16084 | -0.0066555 | 0.0013 | 0.00059062 | -0.010115 | -0.0066555 | 0.0013 | 0.00059062 | -0.010115
[13 empty] | -0.20588 | 0.34219 | 0.017525 | -0.035185 | -0.17805 | 0.11961 | 0.097135 | -0.019541 | 1.3926 | -2.6907 | 0.069366 | 0.2467 | 1.4002 | -2.7016 | 0.069168 | 0.24591 | -1.5706 | 2.8102 | 0.027769 | -0.26624 | -0.7116 | 1.157 | 0.070864 | -0.11448 | -0.0070842 | 0.010831 | -0.0011619 | 0.018023 | -0.0070842 | 0.010831 | -0.0011619 | 0.018023
[13 empty] | 0.40493 | 0.025192 | 0.04653 | -0.033781 | -0.077343 | 0.38482 | 0.10853 | -0.057612 | -3.871 | 0.7736 | -0.22527 | 0.18561 | -3.8888 | 0.77445 | -0.22337 | 0.185 | 3.7937 | -0.38878 | 0.3338 | -0.24322 | 1.3973 | 0.086658 | 0.1938 | -0.12896 | 0.013562 | 0.0016657 | -0.0007329 | 0.01049 | 0.013562 | 0.0016657 | -0.0007329 | 0.01049
[13 empty] | -0.17337 | 0.043509 | 0.008413 | 0.054311 | 0.17324 | -0.24594 | -0.056432 | -0.0033162 | 2.0187 | -1.0179 | -0.24959 | -0.50796 | 2.027 | -1.0204 | -0.24801 | -0.50637 | -1.8455 | 0.77195 | 0.19316 | 0.50464 | -0.59913 | 0.14594 | 0.038003 | 0.19212 | -0.0056956 | 0.00077079 | 0.0010633 | -0.022317 | -0.0056956 | 0.00077079 | 0.0010633 | -0.022317
[13 empty] | 0.035362 | 0.095178 | 0.023319 | -0.061574 | -0.27999 | -0.070847 | 0.14272 | -0.04651 | -1.0539 | -1.0175 | 0.12972 | 0.49095 | -1.0571 | -1.0209 | 0.12924 | 0.4894 | 0.77393 | 0.94666 | 0.013 | -0.53746 | 0.12183 | 0.32304 | 0.093649 | -0.23538 | 0.00095609 | 0.0027774 | -0.0017543 | 0.019006 | 0.00095609 | 0.0027774 | -0.0017543 | 0.019006
[13 empty] | 0.0083109 | -0.39373 | 0.049552 | 0.10989 | -0.13028 | -0.12344 | 0.13011 | 0.058398 | -0.41485 | 3.1456 | -0.20019 | -0.83362 | -0.41596 | 3.1587 | -0.1984 | -0.83096 | 0.28456 | -3.269 | 0.3303 | 0.89201 | 0.028646 | -1.3245 | 0.20585 | 0.37948 | 0.00017238 | -0.012386 | -0.0010086 | -0.048553 | 0.00017238 | -0.012386 | -0.0010086 | -0.048553
[13 empty] | 0.056599 | 0.079707 | -0.0081629 | 0.048177 | -0.43305 | -0.21651 | 0.020843 | 0.032802 | -1.6395 | -1.2599 | 0.1491 | -0.32236 | -1.6444 | -1.2635 | 0.14812 | -0.32132 | 1.2064 | 1.0434 | -0.12826 | 0.35516 | 0.19517 | 0.26882 | -0.035527 | 0.15684 | 0.0015489 | 0.0019564 | -0.00050062 | -0.024658 | 0.0015489 | 0.0019564 | -0.00050062 | -0.024658
[13 empty] | -0.068292 | -0.049272 | -0.0019662 | -0.11034 | -0.30702 | -0.21719 | -0.031607 | -0.11468 | -0.18512 | -0.13163 | -0.064691 | 0.66993 | -0.18405 | -0.13093 | -0.064331 | 0.66775 | -0.12189 | -0.085565 | 0.033084 | -0.78461 | -0.23641 | -0.16678 | -0.0071334 | -0.37275 | -0.0025548 | -0.0020234 | 0.00045571 | 0.05175 | -0.0025548 | -0.0020234 | 0.00045571 | 0.05175
[13 empty] | -0.33841 | -0.033274 | -0.024239 | 0.057112 | -0.077656 | 0.35252 | -0.0038465 | 0.030625 | 2.8549 | 1.2169 | 0.26204 | -0.41194 | 2.8688 | 1.2197 | 0.26019 | -0.41062 | -2.9326 | -0.8644 | -0.26589 | 0.44256 | -1.1704 | -0.11057 | -0.103 | 0.18928 | -0.011463 | -0.00018823 | -0.00044747 | -0.028041 | -0.011463 | -0.00018823 | -0.00044747 | -0.028041
[13 empty] | -0.21077 | -0.025608 | 0.036195 | 0.046016 | -0.303 | 0.54068 | 0.13403 | 0.15056 | 1.1136 | 1.6301 | -0.039083 | 0.0042689 | 1.1207 | 1.6334 | -0.038411 | 0.0043499 | -1.4166 | -1.0894 | 0.17312 | 0.14629 | -0.72989 | -0.084456 | 0.14882 | 0.14891 | -0.0073513 | 0.00047242 | -0.0013483 | -0.023901 | -0.0073513 | 0.00047242 | -0.0013483 | -0.023901
[13 empty] | -0.054922 | -0.13515 | -0.028169 | 0.057459 | -0.20623 | -0.16498 | -0.16352 | 0.10188 | -0.044014 | 0.75967 | -0.13219 | -0.23169 | -0.0429 | 0.76346 | -0.13175 | -0.23089 | -0.16221 | -0.92465 | -0.031329 | 0.33357 | -0.1895 | -0.45799 | -0.11355 | 0.19105 | -0.0020216 | -0.0045496 | 0.0019806 | -0.027995 | -0.0020216 | -0.0045496 | 0.0019806 | -0.027995
[13 empty] | 0.052542 | -0.061711 | 0.029948 | 0.030014 | -0.040521 | -0.28029 | 0.1013 | -0.086706 | -0.58289 | -0.18628 | -0.058737 | -0.58114 | -0.58539 | -0.18545 | -0.058025 | -0.5794 | 0.54237 | -0.09401 | 0.16004 | 0.49444 | 0.18142 | -0.20885 | 0.12352 | 0.13666 | 0.001734 | -0.0025539 | -0.0009651 | -0.0014051 | 0.001734 | -0.0025539 | -0.0009651 | -0.0014051
[13 empty] | 0.2683 | 0.073887 | -0.040707 | -0.0091585 | -0.2188 | -0.10734 | -0.0038613 | 0.0040821 | -2.9891 | -0.93088 | 0.44711 | 0.0893 | -3.0015 | -0.93395 | 0.44396 | 0.089021 | 2.7703 | 0.82354 | -0.45097 | -0.085218 | 0.93106 | 0.24748 | -0.17322 | -0.030285 | 0.0088651 | 0.0020153 | -0.00078266 | 0.0045126 | 0.0088651 | 0.0020153 | -0.00078266 | 0.0045126
[13 empty] | -0.10839 | -0.16096 | -0.03049 | -0.0047661 | 0.055746 | 0.02527 | -0.10824 | -0.013909 | 1.1255 | 1.4796 | 0.045743 | 0.018082 | 1.1305 | 1.4852 | 0.045101 | 0.018021 | -1.0698 | -1.4543 | -0.15398 | -0.03199 | -0.37333 | -0.54063 | -0.12554 | -0.02086 | -0.0036023 | -0.00489 | 0.0010626 | 0.00052922 | -0.0036023 | -0.00489 | 0.0010626 | 0.00052922
[13 empty] | -0.037501 | 0.34187 | -0.0063717 | -0.0039976 | 0.29699 | -0.035487 | -0.071398 | 0.041133 | 1.1218 | -3.0862 | -0.12425 | 0.15684 | 1.1252 | -3.0977 | -0.12359 | 0.15638 | -0.82482 | 3.0507 | 0.052852 | -0.11571 | -0.12878 | 1.157 | -0.024347 | -0.019133 | -0.0010099 | 0.010472 | 0.00098883 | -0.00014969 | -0.0010099 | 0.010472 | 0.00098883 | -0.00014969
[13 empty] | -0.37973 | 0.033537 | -0.037885 | -0.056495 | -0.53728 | -0.14668 | -0.18133 | 0.063682 | 2.0291 | -0.67855 | -0.071646 | 0.68322 | 2.0422 | -0.68041 | -0.071683 | 0.68112 | -2.5664 | 0.53187 | -0.10968 | -0.61954 | -1.3102 | 0.11189 | -0.15424 | -0.19896 | -0.013231 | 0.00068298 | 0.0020577 | 0.023532 | -0.013231 | 0.00068298 | 0.0020577 | 0.023532
[13 empty] | -0.059941 | -0.27451 | 0.026499 | -0.030045 | -0.38885 | -0.37139 | 0.048981 | 0.10941 | -0.47968 | 1.4458 | -0.16367 | 0.59475 | -0.47946 | 1.4534 | -0.16238 | 0.59295 | 0.090827 | -1.8172 | 0.21266 | -0.48533 | -0.20673 | -0.92611 | 0.11096 | -0.11952 | -0.0023454 | -0.0093171 | -0.00022007 | 0.007594 | -0.0023454 | -0.0093171 | -0.00022007 | 0.007594
[13 empty] | -0.028945 | -0.092983 | 0.022316 | 0.0018288 | 0.17635 | -0.091357 | 0.022428 | -0.052462 | 0.72243 | 0.57921 | -0.18933 | -0.15992 | 0.7247 | 0.58189 | -0.18794 | -0.15945 | -0.54608 | -0.67056 | 0.21176 | 0.10746 | -0.09984 | -0.31521 | 0.094081 | 0.0089974 | -0.00082821 | -0.0030809 | 0.00011528 | 0.00015644 | -0.00082821 | -0.0030809 | 0.00011528 | 0.00015644
[13 empty] | 0.13196 | -0.26005 | 0.0019995 | 0.037434 | -0.14927 | -0.12216 | 0.00085002 | 0.014416 | -1.5868 | 1.9652 | -0.020153 | -0.2983 | -1.5933 | 1.9733 | -0.020009 | -0.29735 | 1.4375 | -2.0873 | 0.021003 | 0.31271 | 0.45469 | -0.88008 | 0.0084756 | 0.12917 | 0.0043151 | -0.0083037 | 2.8538e-05 | -0.01654 | 0.0043151 | -0.0083037 | 2.8538e-05 | -0.01654
[13 empty] | -0.1066 | -0.080993 | -0.031248 | -0.081987 | 0.011542 | -0.13717 | -0.10087 | -0.026499 | 0.99367 | 0.3542 | 0.0744 | 0.63232 | 0.99827 | 0.35635 | 0.073579 | 0.63031 | -0.98213 | -0.49137 | -0.17527 | -0.65882 | -0.36817 | -0.27263 | -0.12903 | -0.26998 | -0.00358 | -0.0028123 | 0.00093062 | 0.040919 | -0.00358 | -0.0028123 | 0.00093062 | 0.040919
[13 empty] | 0.023436 | 0.0061445 | -0.022326 | 0.0089693 | -0.16936 | -0.25404 | -0.12724 | -0.032596 | -0.65668 | -0.72002 | -0.098288 | -0.16136 | -0.65873 | -0.72144 | -0.097977 | -0.16087 | 0.48732 | 0.46598 | -0.028957 | 0.12876 | 0.080362 | 0.019703 | -0.090059 | 0.029452 | 0.00064568 | -0.00041281 | 0.0015326 | -0.004496 | 0.00064568 | -0.00041281 | 0.0015326 | -0.004496
[13 empty] | -0.0065769 | 0.31362 | 0.010165 | -0.076439 | 0.28144 | 0.29351 | -0.025967 | -0.094251 | 0.78873 | -1.9866 | -0.18567 | 0.56754 | 0.7906 | -1.9957 | -0.18445 | 0.56575 | -0.5073 | 2.2801 | 0.1597 | -0.66179 | -0.022587 | 1.0618 | 0.044278 | -0.31227 | 6.6304e-06 | 0.010362 | 0.00062093 | 0.016378 | 6.6304e-06 | 0.010362 | 0.00062093 | 0.016378
[13 empty] | 0.091262 | 0.32113 | 0.040173 | -0.035916 | -0.31494 | 0.29815 | 0.089517 | 0.057959 | -1.6554 | -2.0516 | -0.2063 | 0.59278 | -1.6613 | -2.061 | -0.20459 | 0.591 | 1.3405 | 2.3497 | 0.29582 | -0.53482 | 0.31354 | 1.0893 | 0.16761 | -0.16958 | 0.0028033 | 0.010591 | -0.00057178 | -0.0005306 | 0.0028033 | 0.010591 | -0.00057178 | -0.0005306
[13 empty] | 0.20704 | 0.069475 | 0.045589 | -0.033792 | -0.32871 | -0.19666 | 0.1017 | 0.12548 | -2.7153 | -1.1211 | -0.23346 | 0.65588 | -2.7257 | -1.1244 | -0.23152 | 0.6539 | 2.3866 | 0.92447 | 0.33516 | -0.5304 | 0.71902 | 0.23342 | 0.19005 | -0.12684 | 0.0067164 | 0.0016797 | -0.00064427 | 0.011258 | 0.0067164 | 0.0016797 | -0.00064427 | 0.011258
[13 empty] | -0.18668 | -0.20385 | -0.017614 | 0.0097775 | 0.20099 | -0.11403 | 0.007829 | 0.052086 | 2.2098 | 1.4905 | 0.21983 | 0.053436 | 2.219 | 1.4969 | 0.21832 | 0.0533 | -2.0089 | -1.6046 | -0.212 | -0.0013501 | -0.64407 | -0.68822 | -0.075302 | 0.031504 | -0.0061209 | -0.0065505 | -0.00049092 | -0.0051313 | -0.0061209 | -0.0065505 | -0.00049092 | -0.0051313
[13 empty] | 0.018845 | -0.25703 | 0.012008 | 0.052787 | -0.2123 | -0.2143 | -0.057899 | 0.05873 | -0.72827 | 1.6974 | -0.2939 | -0.34917 | -0.73037 | 1.7049 | -0.29201 | -0.34805 | 0.51597 | -1.9117 | 0.236 | 0.4079 | 0.064656 | -0.87432 | 0.053343 | 0.1931 | 0.00045516 | -0.0084426 | 0.0011623 | -0.019409 | 0.00045516 | -0.0084426 | 0.0011623 | -0.019409
[13 empty] | -0.031396 | 0.30337 | 0.0099881 | -0.060221 | 0.0089976 | 0.47209 | -0.0042036 | -0.032582 | 0.30656 | -1.4379 | -0.12379 | 0.52916 | 0.30793 | -1.4463 | -0.12293 | 0.52751 | -0.29757 | 1.91 | 0.11958 | -0.56175 | -0.10873 | 1.019 | 0.042636 | -0.23625 | -0.0010508 | 0.010424 | 0.00027703 | 0.016417 | -0.0010508 | 0.010424 | 0.00027703 | 0.016417
[13 empty] | 0.22176 | 0.26965 | -0.021858 | -0.042841 | 0.20272 | -0.052 | -0.040273 | -0.067495 | -1.474 | -2.5101 | 0.13536 | 0.24998 | -1.4821 | -2.5198 | 0.13429 | 0.24917 | 1.6767 | 2.4581 | -0.17563 | -0.31747 | 0.76966 | 0.90357 | -0.091517 | -0.16364 | 0.0076411 | 0.0081523 | 0.0001786 | 0.01327 | 0.0076411 | 0.0081523 | 0.0001786 | 0.01327
[13 empty] | -4.1954e-05 | -0.25879 | -0.037742 | -0.079587 | 0.18841 | -0.3151 | -0.083019 | 0.086641 | 0.4882 | 1.4517 | 0.19678 | 0.91709 | 0.48926 | 1.4589 | 0.19515 | 0.91425 | -0.29979 | -1.7668 | -0.2798 | -0.83045 | 5.1936e-05 | -0.87699 | -0.15746 | -0.26657 | 0.00015096 | -0.0087195 | 0.00051712 | 0.038098 | 0.00015096 | -0.0087195 | 0.00051712 | 0.038098
[13 empty] | 0.1147 | -0.14062 | -0.00274 | -0.012998 | 0.13547 | 0.15745 | -0.072394 | 0.051839 | -0.68159 | 1.6526 | -0.16794 | 0.24522 | -0.68565 | 1.6583 | -0.16698 | 0.24448 | 0.81706 | -1.4952 | 0.095545 | -0.19338 | 0.39624 | -0.4718 | -0.008841 | -0.042766 | 0.003976 | -0.003943 | 0.0010804 | 0.006505 | 0.003976 | -0.003943 | 0.0010804 | 0.006505
[13 empty] | 0.05656 | -0.14582 | -0.015213 | 0.0035723 | 0.12869 | -0.33045 | -0.13677 | -0.044113 | -0.17352 | 0.42574 | -0.2041 | -0.15955 | -0.17515 | 0.42919 | -0.20308 | -0.15908 | 0.30222 | -0.75618 | 0.06733 | 0.11544 | 0.19521 | -0.4939 | -0.059482 | 0.017159 | 0.0020129 | -0.0052574 | 0.001832 | 0.00015268 | 0.0020129 | -0.0052574 | 0.001832 | 0.00015268
[13 empty] | 0.18006 | -0.098307 | -0.021301 | 0.050595 | 0.039228 | 0.72696 | -0.074829 | 0.1244 | -1.5237 | 2.7487 | 0.034171 | -0.19679 | -1.5312 | 2.7553 | 0.03371 | -0.19612 | 1.5629 | -2.0218 | -0.109 | 0.32118 | 0.62017 | -0.32887 | -0.087766 | 0.20006 | 0.006095 | -0.0013353 | 0.00073168 | -0.013234 | 0.006095 | -0.0013353 | 0.00073168 | -0.013234
[13 empty] | -0.19593 | -0.31472 | -0.014043 | -0.051326 | 0.036472 | -0.28168 | 0.038621 | -0.066096 | 1.874 | 2.0389 | 0.26392 | 0.26145 | 1.8828 | 2.0485 | 0.26219 | 0.26058 | -1.8375 | -2.3205 | -0.2253 | -0.32754 | -0.67284 | -1.0579 | -0.061254 | -0.16682 | -0.0065565 | -0.010322 | -0.00090197 | 0.026392 | -0.0065565 | -0.010322 | -0.00090197 | 0.026392
[13 empty] | -0.15672 | 0.19644 | -0.015169 | -0.015117 | -0.21728 | -0.18645 | 0.017177 | -0.077422 | 0.8497 | -2.2133 | 0.2177 | -0.017618 | 0.85505 | -2.2209 | 0.21622 | -0.017592 | -1.067 | 2.0268 | -0.20052 | -0.059804 | -0.5423 | 0.65991 | -0.065205 | -0.070664 | -0.0054581 | 0.0056015 | -0.00058859 | 4.3782e-05 | -0.0054581 | 0.0056015 | -0.00058859 | 4.3782e-05
[13 empty] | 0.25391 | 0.065353 | 0.004693 | -0.0013767 | -0.012952 | -0.28034 | -0.0371 | -0.060847 | -2.3248 | -1.3059 | -0.15472 | -0.14766 | -2.3353 | -1.3095 | -0.15375 | -0.14724 | 2.3119 | 1.0256 | 0.11762 | 0.086817 | 0.8853 | 0.21883 | 0.021432 | -0.0040516 | 0.0085528 | 0.0013507 | 0.0006804 | 0.00086251 | 0.0085528 | 0.0013507 | 0.0006804 | 0.00086251
[13 empty] | -0.15753 | -0.033974 | -0.042492 | -0.029318 | 0.19016 | -0.051139 | -0.17302 | 0.030814 | 1.925 | 0.16578 | 0.0026548 | 0.36872 | 1.933 | 0.1667 | 0.0021225 | 0.36759 | -1.7349 | -0.21691 | -0.17567 | -0.33791 | -0.54169 | -0.11469 | -0.17402 | -0.111 | -0.0051401 | -0.0011649 | 0.0018273 | 0.0094287 | -0.0051401 | -0.0011649 | 0.0018273 | 0.0094287
[13 empty] | -0.035721 | 0.057021 | -0.021008 | 0.061398 | 0.23476 | -0.15528 | -0.14821 | 0.019715 | 0.93874 | -0.90194 | -0.17072 | -0.52518 | 0.94167 | -0.90453 | -0.16996 | -0.52353 | -0.70398 | 0.74667 | 0.022511 | 0.5449 | -0.12315 | 0.19248 | -0.083621 | 0.22202 | -0.001006 | 0.0014 | 0.0018895 | -0.023502 | -0.001006 | 0.0014 | 0.0018895 | -0.023502
[13 empty] | 0.095556 | -0.085732 | 0.028303 | -0.019381 | -0.12261 | -0.11295 | 0.019887 | -0.043545 | -1.1824 | 0.46068 | -0.26383 | 0.093161 | -1.1872 | 0.46311 | -0.26192 | 0.092854 | 1.0598 | -0.57363 | 0.28372 | -0.13671 | 0.33025 | -0.2892 | 0.11972 | -0.079387 | 0.0031177 | -0.0029002 | 0.00027783 | 0.0040884 | 0.0031177 | -0.0029002 | 0.00027783 | 0.0040884
[13 empty] | 0.25772 | 0.20513 | -0.019403 | 0.012838 | 0.061278 | 0.24367 | 0.021701 | 0.023221 | -2.1665 | -1.1706 | 0.27795 | -0.047936 | -2.177 | -1.1765 | 0.27607 | -0.04777 | 2.2277 | 1.4143 | -0.25625 | 0.071157 | 0.88997 | 0.69224 | -0.083449 | 0.041684 | 0.0087319 | 0.0068801 | -0.00074621 | -0.0066191 | 0.0087319 | 0.0068801 | -0.00074621 | -0.0066191
[13 empty] | -0.029777 | 0.068286 | 0.022843 | 0.027249 | -0.15698 | -0.40233 | 0.0481 | 0.071215 | -0.14335 | -1.6438 | -0.12479 | -0.07997 | -0.14302 | -1.6479 | -0.12377 | -0.079685 | -0.013631 | 1.2415 | 0.17289 | 0.15118 | -0.10252 | 0.22917 | 0.095338 | 0.10195 | -0.0011348 | 0.0011677 | -0.00027815 | -0.0092059 | -0.0011348 | 0.0011677 | -0.00027815 | -0.0092059
[13 empty] | -0.2049 | -0.17552 | -0.035487 | 0.003999 | -0.078252 | -0.015878 | -0.18569 | 0.00070111 | 1.6438 | 1.5059 | -0.11085 | -0.032008 | 1.6519 | 1.5118 | -0.11062 | -0.031907 | -1.7221 | -1.5218 | -0.074845 | 0.03271 | -0.71007 | -0.59177 | -0.14373 | 0.013024 | -0.006971 | -0.0054321 | 0.0021748 | -0.0020445 | -0.006971 | -0.0054321 | 0.0021748 | -0.0020445
[13 empty] | 0.20043 | -0.094171 | -0.010465 | 0.035361 | 0.20257 | 0.11695 | -0.1105 | -0.015202 | -1.2825 | 1.136 | -0.18564 | -0.33871 | -1.2899 | 1.1399 | -0.18467 | -0.33765 | 1.485 | -1.0191 | 0.075139 | 0.32351 | 0.69079 | -0.31543 | -0.040243 | 0.11543 | 0.0069156 | -0.0026128 | 0.0015178 | -0.018026 | 0.0069156 | -0.0026128 | 0.0015178 | -0.018026
[13 empty] | 0.013519 | 0.36765 | -0.046043 | -0.039178 | 0.18046 | 0.37733 | -0.0026247 | -0.14742 | 0.34968 | -2.2534 | 0.51131 | -0.053971 | 0.35018 | -2.2644 | 0.50772 | -0.053893 | -0.16922 | 2.6307 | -0.51394 | -0.093447 | 0.046882 | 1.2375 | -0.19611 | -0.12662 | 0.00060556 | 0.012181 | -0.00091002 | 0.020399 | 0.00060556 | 0.012181 | -0.00091002 | 0.020399
[13 empty] | -0.12805 | -0.07934 | 0.0086325 | -0.084618 | -0.066514 | -0.24079 | 0.10228 | -0.039701 | 0.98368 | 0.070529 | 0.18352 | 0.61215 | 0.98878 | 0.07215 | 0.18254 | 0.61018 | -1.0502 | -0.31132 | -0.081244 | -0.65185 | -0.44108 | -0.26775 | 0.032796 | -0.27562 | -0.0043659 | -0.0030038 | -0.0014267 | 0.043333 | -0.0043659 | -0.0030038 | -0.0014267 | 0.043333
[13 empty] | 0.026101 | 0.071434 | -0.0018782 | 0.026385 | -0.0017286 | -0.21223 | -0.035893 | 0.10854 | -0.24097 | -1.1709 | -0.077445 | 0.052137 | -0.2421 | -1.1742 | -0.077008 | 0.052037 | 0.23924 | 0.9587 | 0.041552 | 0.056407 | 0.09005 | 0.24061 | -0.0065947 | 0.088472 | 0.00087693 | 0.0017175 | 0.00052487 | -0.01258 | 0.00087693 | 0.0017175 | 0.00052487 | -0.01258
[13 empty] | 0.16558 | 0.11987 | -0.042805 | -0.066957 | 0.37613 | 0.4845 | -0.1278 | 0.02578 | -0.50964 | 0.21119 | 0.13034 | 0.73151 | -0.51452 | 0.2093 | 0.12905 | 0.72926 | 0.88576 | 0.27331 | -0.25814 | -0.70573 | 0.56933 | 0.40393 | -0.17716 | -0.25529 | 0.0058887 | 0.0048245 | 0.001113 | 0.020904 | 0.0058887 | 0.0048245 | 0.001113 | 0.020904
[13 empty] | 0.17706 | 0.20684 | 0.031179 | 0.048442 | -0.2185 | -0.24028 | -0.10954 | -0.074802 | -1.4995 | -1.6819 | -0.1851 | -0.42306 | -1.5066 | -1.6885 | -0.18381 | -0.42175 | -1.5138 | -1.7092 | -0.21361 | -0.43137 | -0.61174 | -0.69721 | -0.1291 | -0.18071 | -0.0060284 | -0.006598 | -0.0012172 | -0.018118 | -0.0060284 | -0.006598 | -0.0012172 | -0.018118
[13 empty] | -0.17706 | -0.20684 | -0.031179 | -0.048442 | 0.2185 | 0.24028 | 0.10954 | 0.074802 | 1.4995 | 1.6819 | 0.1851 | 0.42306 | 1.5066 | 1.6885 | 0.18381 | 0.42175 | 1.5138 | 1.7092 | 0.21361 | 0.43137 | 0.61174 | 0.69721 | 0.1291 | 0.18071 | 0.0060284 | 0.006598 | 0.0012172 | 0.018118 | 0.0060284 | 0.006598 | 0.0012172 | 0.018118