## nmos_10p0_asym_scaling_trend.n
w (um) | l (um) |  | corners | Vtlin (V) | Idlin/W (uA/um) | Idsat/W (uA/um) | Vtlin (V) | typical Rev1a | ff Rev1a | ss Rev1a | fs Rev1a | sf Rev1a | Idlin/W (uA/um) | typical Rev1a | ff Rev1a | ss Rev1a | fs Rev1a | sf Rev1a | Idsat/W (uA/um) | typical Rev1a | ff Rev1a | ss Rev1a | fs Rev1a | sf Rev1a
50 | 20 | nmos_10p0_asym (/w=50/l=20) | typical | 0.6805 | 0.9112 | 41.9824 |  | 0.6805 | 0.5714 | 0.7978 | 0.6203 | 0.7499 |  | 0.9112 | 0.9949 | 0.8201 | 0.9631 | 0.8606 |  | 41.9824 | 46.825 | 36.9246 | 44.8846 | 39.1096
39.716 | 20 | nmos_10p0_asym (/w=39.7/l=20) | typical | 0.6814 | 0.9105 | 41.8327 |  | 0.6814 | 0.5724 | 0.799 | 0.6212 | 0.751 |  | 0.9105 | 0.9944 | 0.8193 | 0.9624 | 0.8599 |  | 41.8327 | 46.668 | 36.7853 | 44.7251 | 38.97
31.548 | 20 | nmos_10p0_asym (/w=31.5/l=20) | typical | 0.6825 | 0.9096 | 41.6776 |  | 0.6825 | 0.5736 | 0.8004 | 0.6223 | 0.7522 |  | 0.9096 | 0.9937 | 0.8183 | 0.9614 | 0.859 |  | 41.6776 | 46.5077 | 36.6389 | 44.5599 | 38.8251
25.059 | 20 | nmos_10p0_asym (/w=25/l=20) | typical | 0.6839 | 0.9085 | 41.5161 |  | 0.6839 | 0.5752 | 0.8018 | 0.6237 | 0.7538 |  | 0.9085 | 0.9928 | 0.817 | 0.9603 | 0.858 |  | 41.5161 | 46.3437 | 36.4842 | 44.3883 | 38.6739
19.905 | 20 | nmos_10p0_asym (/w=19.9/l=20) | typical | 0.6857 | 0.9071 | 41.346 |  | 0.6857 | 0.5771 | 0.8036 | 0.6254 | 0.7558 |  | 0.9071 | 0.9917 | 0.8154 | 0.9588 | 0.8566 |  | 41.346 | 46.1745 | 36.3184 | 44.2079 | 38.5144
15.811 | 20 | nmos_10p0_asym (/w=15.8/l=20) | typical | 0.6879 | 0.9053 | 41.1631 |  | 0.6879 | 0.5795 | 0.8059 | 0.6276 | 0.7584 |  | 0.9053 | 0.9902 | 0.8133 | 0.957 | 0.8549 |  | 41.1631 | 45.9966 | 36.1371 | 44.0143 | 38.3425
12.559 | 20 | nmos_10p0_asym (/w=12.5/l=20) | typical | 0.6906 | 0.903 | 40.9614 |  | 0.6906 | 0.5819 | 0.8088 | 0.6303 | 0.7612 |  | 0.903 | 0.9884 | 0.8107 | 0.9546 | 0.8526 |  | 40.9614 | 45.8044 | 35.9338 | 43.8011 | 38.1526
9.9763 | 20 | nmos_10p0_asym (/w=9.97/l=20) | typical | 0.6942 | 0.9001 | 40.7323 |  | 0.6942 | 0.5848 | 0.8125 | 0.6338 | 0.7643 |  | 0.9001 | 0.986 | 0.8074 | 0.9515 | 0.8498 |  | 40.7323 | 45.5902 | 35.6998 | 43.5593 | 37.9366
7.9245 | 20 | nmos_10p0_asym (/w=7.92/l=20) | typical | 0.6987 | 0.8962 | 40.4643 |  | 0.6987 | 0.5885 | 0.8172 | 0.6384 | 0.7683 |  | 0.8962 | 0.9829 | 0.8031 | 0.9476 | 0.8461 |  | 40.4643 | 45.343 | 35.4232 | 43.2766 | 37.6837
6.2946 | 20 | nmos_10p0_asym (/w=6.29/l=20) | typical | 0.7035 | 0.8913 | 40.1418 |  | 0.7035 | 0.5932 | 0.8226 | 0.6432 | 0.7734 |  | 0.8913 | 0.9787 | 0.7975 | 0.9424 | 0.8413 |  | 40.1418 | 45.0481 | 35.0883 | 42.9367 | 37.3792
4 | 20 | nmos_10p0_asym (/w=4/l=20) | typical | 0.7164 | 0.8763 | 39.2599 |  | 0.7164 | 0.6053 | 0.8365 | 0.6561 | 0.7863 |  | 0.8763 | 0.9661 | 0.7811 | 0.9269 | 0.827 |  | 39.2599 | 44.2437 | 34.1712 | 42.0065 | 36.5469
50 | 0.6 | nmos_10p0_asym (/w=50/l=0.6) | typical | 0.8295 | 13.9099 | 535.69 |  | 0.8295 | 0.7006 | 0.9613 | 0.7304 | 0.927 |  | 13.9099 | 16.7381 | 11.2392 | 15.6126 | 12.1528 |  | 535.69 | 625.85 | 444.91 | 592.26 | 474.67
39.716 | 0.6 | nmos_10p0_asym (/w=39.7/l=0.6) | typical | 0.8322 | 13.9144 | 535.49 |  | 0.8322 | 0.7032 | 0.9637 | 0.7334 | 0.9295 |  | 13.9144 | 16.7466 | 11.2409 | 15.6184 | 12.1562 |  | 535.49 | 625.81 | 444.61 | 592.11 | 474.44
31.548 | 0.6 | nmos_10p0_asym (/w=31.5/l=0.6) | typical | 0.8358 | 13.9199 | 535.42 |  | 0.8358 | 0.7064 | 0.9667 | 0.7372 | 0.9327 |  | 13.9199 | 16.7571 | 11.2429 | 15.6255 | 12.1602 |  | 535.42 | 625.97 | 444.39 | 592.11 | 474.33
25.059 | 0.6 | nmos_10p0_asym (/w=25/l=0.6) | typical | 0.8403 | 13.9268 | 535.53 |  | 0.8403 | 0.7107 | 0.9707 | 0.7417 | 0.9369 |  | 13.9268 | 16.7701 | 11.2454 | 15.6343 | 12.1653 |  | 535.53 | 626.38 | 444.27 | 592.3 | 474.35
19.905 | 0.6 | nmos_10p0_asym (/w=19.9/l=0.6) | typical | 0.845 | 13.9352 | 535.84 |  | 0.845 | 0.7164 | 0.9758 | 0.7467 | 0.9419 |  | 13.9352 | 16.7864 | 11.2484 | 15.6452 | 12.1715 |  | 535.84 | 627.1 | 444.27 | 592.75 | 474.56
15.811 | 0.6 | nmos_10p0_asym (/w=15.8/l=0.6) | typical | 0.8512 | 13.9458 | 536.41 |  | 0.8512 | 0.7231 | 0.9821 | 0.7535 | 0.9476 |  | 13.9458 | 16.8067 | 11.2521 | 15.6587 | 12.1793 |  | 536.41 | 628.2 | 444.43 | 593.48 | 474.97
12.559 | 0.6 | nmos_10p0_asym (/w=12.5/l=0.6) | typical | 0.8598 | 13.959 | 537.28 |  | 0.8598 | 0.7311 | 0.9895 | 0.7623 | 0.9553 |  | 13.959 | 16.8321 | 11.2567 | 15.6758 | 12.189 |  | 537.28 | 629.76 | 444.76 | 594.58 | 475.64
9.9763 | 0.6 | nmos_10p0_asym (/w=9.97/l=0.6) | typical | 0.869 | 13.9755 | 538.52 |  | 0.869 | 0.7419 | 0.9995 | 0.7723 | 0.9646 |  | 13.9755 | 16.8641 | 11.2624 | 15.6971 | 12.2011 |  | 538.52 | 631.88 | 445.3 | 596.11 | 476.61
7.9245 | 0.6 | nmos_10p0_asym (/w=7.92/l=0.6) | typical | 0.8815 | 13.9963 | 540.21 |  | 0.8815 | 0.7541 | 1.0107 | 0.7851 | 0.9762 |  | 13.9963 | 16.9044 | 11.2694 | 15.7241 | 12.2162 |  | 540.21 | 634.7 | 446.08 | 598.17 | 477.94
6.2946 | 0.6 | nmos_10p0_asym (/w=6.29/l=0.6) | typical | 0.8955 | 14.0229 | 542.48 |  | 0.8955 | 0.7684 | 1.0249 | 0.8002 | 0.9898 |  | 14.0229 | 16.9559 | 11.2784 | 15.7588 | 12.2354 |  | 542.48 | 638.43 | 447.17 | 600.95 | 479.72
4 | 0.6 | nmos_10p0_asym (/w=4/l=0.6) | typical | 0.9256 | 14.1034 | 549.71 |  | 0.9256 | 0.7977 | 1.0562 | 0.8281 | 1.0212 |  | 14.1034 | 17.1077 | 11.308 | 15.8646 | 12.2931 |  | 549.71 | 650.01 | 450.9 | 609.88 | 485.39
50 | 20 | nmos_10p0_asym (/w=50/l=20) | typical | 0.6805 | 0.9112 | 41.9824 |  | 0.6805 | 0.5714 | 0.7978 | 0.6203 | 0.7499 |  | 0.9112 | 0.9949 | 0.8201 | 0.9631 | 0.8606 |  | 41.9824 | 46.825 | 36.9246 | 44.8846 | 39.1096
50 | 15.887 | nmos_10p0_asym (/w=50/l=15.8) | typical | 0.6855 | 1.1352 | 52.1526 |  | 0.6855 | 0.5773 | 0.8032 | 0.6253 | 0.7557 |  | 1.1352 | 1.2414 | 1.0197 | 1.2009 | 1.0706 |  | 52.1526 | 58.2063 | 45.8274 | 55.7768 | 48.5504
50 | 12.619 | nmos_10p0_asym (/w=50/l=12.6) | typical | 0.6923 | 1.4107 | 64.5538 |  | 0.6923 | 0.584 | 0.8097 | 0.632 | 0.7627 |  | 1.4107 | 1.5457 | 1.2642 | 1.4942 | 1.3282 |  | 64.5538 | 72.1062 | 56.6581 | 69.0698 | 60.0406
50 | 10.024 | nmos_10p0_asym (/w=50/l=10) | typical | 0.7011 | 1.7476 | 79.5168 |  | 0.7011 | 0.5922 | 0.8185 | 0.6409 | 0.7707 |  | 1.7476 | 1.9194 | 1.5615 | 1.8538 | 1.642 |  | 79.5168 | 88.9115 | 69.687 | 85.128 | 73.8695
50 | 7.9621 | nmos_10p0_asym (/w=50/l=7.96) | typical | 0.7108 | 2.1571 | 97.4334 |  | 0.7108 | 0.6028 | 0.8282 | 0.6505 | 0.7813 |  | 2.1571 | 2.376 | 1.9207 | 2.2924 | 2.0218 |  | 97.4334 | 109.08 | 85.237 | 104.38 | 90.3848
50 | 6.3246 | nmos_10p0_asym (/w=50/l=6.32) | typical | 0.7234 | 2.6508 | 118.62 |  | 0.7234 | 0.6151 | 0.8408 | 0.6632 | 0.7931 |  | 2.6508 | 2.9301 | 2.3504 | 2.8231 | 2.4771 |  | 118.62 | 132.97 | 103.55 | 127.16 | 109.85
50 | 5.0238 | nmos_10p0_asym (/w=50/l=5.02) | typical | 0.7382 | 3.2406 | 143.3 |  | 0.7382 | 0.6298 | 0.8549 | 0.6781 | 0.8077 |  | 3.2406 | 3.5972 | 2.8589 | 3.4603 | 3.0175 |  | 143.3 | 160.9 | 124.8 | 153.75 | 132.45
50 | 3.9905 | nmos_10p0_asym (/w=50/l=3.99) | typical | 0.7553 | 3.9375 | 171.6 |  | 0.7553 | 0.6476 | 0.8718 | 0.6954 | 0.825 |  | 3.9375 | 4.3928 | 3.4533 | 4.2175 | 3.6511 |  | 171.6 | 193.02 | 149.04 | 184.29 | 158.26
50 | 3.1698 | nmos_10p0_asym (/w=50/l=3.16) | typical | 0.7755 | 4.7508 | 203.46 |  | 0.7755 | 0.6684 | 0.8913 | 0.7159 | 0.8449 |  | 4.7508 | 5.3316 | 4.1381 | 5.1073 | 4.3837 |  | 203.46 | 229.3 | 176.17 | 218.72 | 187.16
50 | 2.5179 | nmos_10p0_asym (/w=50/l=2.51) | typical | 0.7986 | 5.6868 | 238.68 |  | 0.7986 | 0.6922 | 0.9134 | 0.7394 | 0.8673 |  | 5.6868 | 6.4261 | 4.9145 | 6.1395 | 5.218 |  | 238.68 | 269.58 | 205.97 | 256.88 | 218.95
50 | 2 | nmos_10p0_asym (/w=50/l=2) | typical | 0.8231 | 6.7479 | 277.02 |  | 0.8231 | 0.7187 | 0.9373 | 0.7641 | 0.8916 |  | 6.7479 | 7.6856 | 5.7799 | 7.3205 | 6.1523 |  | 277.02 | 313.64 | 238.16 | 298.55 | 253.31
50 | 1.5887 | nmos_10p0_asym (/w=50/l=1.58) | typical | 0.8479 | 7.9305 | 318.25 |  | 0.8479 | 0.7449 | 0.9612 | 0.7892 | 0.9168 |  | 7.9305 | 9.1138 | 6.7261 | 8.651 | 7.1793 |  | 318.25 | 361.37 | 272.47 | 343.61 | 289.97
50 | 1.2619 | nmos_10p0_asym (/w=50/l=1.26) | typical | 0.8704 | 9.2258 | 362.45 |  | 0.8704 | 0.7686 | 0.9824 | 0.811 | 0.94 |  | 9.2258 | 10.7089 | 7.741 | 10.1262 | 8.2871 |  | 362.45 | 413.06 | 308.82 | 392.34 | 328.84
50 | 1.0024 | nmos_10p0_asym (/w=50/l=1) | typical | 0.8848 | 10.6167 | 410.08 |  | 0.8848 | 0.7832 | 0.9966 | 0.8229 | 0.956 |  | 10.6167 | 12.4584 | 8.8063 | 11.7317 | 9.4568 |  | 410.08 | 469.66 | 347.37 | 445.62 | 370.09
50 | 0.79621 | nmos_10p0_asym (/w=50/l=0.796) | typical | 0.8818 | 12.0781 | 462.32 |  | 0.8818 | 0.7754 | 0.9967 | 0.8111 | 0.9591 |  | 12.0781 | 14.3371 | 9.8998 | 13.4422 | 10.6648 |  | 462.32 | 533.24 | 388.74 | 505.4 | 414.41
50 | 0.6 | nmos_10p0_asym (/w=50/l=0.6) | typical | 0.8295 | 13.9099 | 535.69 |  | 0.8295 | 0.7006 | 0.9613 | 0.7304 | 0.927 |  | 13.9099 | 16.7381 | 11.2392 | 15.6126 | 12.1528 |  | 535.69 | 625.85 | 444.91 | 592.26 | 474.67
4 | 20 | nmos_10p0_asym (/w=4/l=20) | typical | 0.7164 | 0.8763 | 39.2599 |  | 0.7164 | 0.6053 | 0.8365 | 0.6561 | 0.7863 |  | 0.8763 | 0.9661 | 0.7811 | 0.9269 | 0.827 |  | 39.2599 | 44.2437 | 34.1712 | 42.0065 | 36.5469
4 | 15.887 | nmos_10p0_asym (/w=4/l=15.8) | typical | 0.7226 | 1.0927 | 48.8614 |  | 0.7226 | 0.6113 | 0.8427 | 0.6623 | 0.7924 |  | 1.0927 | 1.2064 | 0.9722 | 1.1568 | 1.0298 |  | 48.8614 | 55.1011 | 42.4899 | 52.2993 | 45.4538
4 | 12.619 | nmos_10p0_asym (/w=4/l=12.6) | typical | 0.7298 | 1.3595 | 60.6228 |  | 0.7298 | 0.6194 | 0.8499 | 0.6694 | 0.8005 |  | 1.3595 | 1.5037 | 1.2068 | 1.4409 | 1.2791 |  | 60.6228 | 68.4222 | 52.6573 | 64.9196 | 56.3446
4 | 10.024 | nmos_10p0_asym (/w=4/l=10) | typical | 0.7397 | 1.6865 | 74.8993 |  | 0.7397 | 0.6281 | 0.8597 | 0.6793 | 0.8092 |  | 1.6865 | 1.8696 | 1.493 | 1.7902 | 1.5837 |  | 74.8993 | 84.6249 | 64.9633 | 80.258 | 69.532
4 | 7.9621 | nmos_10p0_asym (/w=4/l=7.96) | typical | 0.7504 | 2.0853 | 92.1177 |  | 0.7504 | 0.6402 | 0.8703 | 0.6901 | 0.821 |  | 2.0853 | 2.3181 | 1.84 | 2.2174 | 1.9534 |  | 92.1177 | 104.21 | 79.7579 | 98.7805 | 85.3956
4 | 6.3246 | nmos_10p0_asym (/w=4/l=6.32) | typical | 0.7643 | 2.5678 | 112.66 |  | 0.7643 | 0.6535 | 0.8841 | 0.7041 | 0.8342 |  | 2.5678 | 2.8641 | 2.2567 | 2.7364 | 2.3983 |  | 112.66 | 127.63 | 97.3384 | 120.91 | 104.26
4 | 5.0238 | nmos_10p0_asym (/w=4/l=5.02) | typical | 0.7811 | 3.1469 | 136.85 |  | 0.7811 | 0.6702 | 0.9007 | 0.7211 | 0.8505 |  | 3.1469 | 3.5241 | 2.7525 | 3.3622 | 2.9288 |  | 136.85 | 155.3 | 117.96 | 147.02 | 126.4
4 | 3.9905 | nmos_10p0_asym (/w=4/l=3.99) | typical | 0.8008 | 3.8349 | 164.94 |  | 0.8008 | 0.6904 | 0.92 | 0.741 | 0.8699 |  | 3.8349 | 4.3153 | 3.3353 | 4.11 | 3.5542 |  | 164.94 | 187.54 | 141.77 | 177.38 | 151.99
4 | 3.1698 | nmos_10p0_asym (/w=4/l=3.16) | typical | 0.8236 | 4.6428 | 197.02 |  | 0.8236 | 0.7142 | 0.9422 | 0.764 | 0.8927 |  | 4.6428 | 5.2544 | 4.0114 | 4.9942 | 4.282 |  | 197.02 | 224.49 | 168.8 | 212.14 | 181.07
4 | 2.5179 | nmos_10p0_asym (/w=4/l=2.51) | typical | 0.8497 | 5.5794 | 233.03 |  | 0.8497 | 0.742 | 0.9673 | 0.7907 | 0.9192 |  | 5.5794 | 6.3569 | 4.784 | 6.0276 | 5.1168 |  | 233.03 | 266.16 | 198.95 | 251.27 | 213.52
4 | 2 | nmos_10p0_asym (/w=4/l=2) | typical | 0.8797 | 6.6499 | 272.83 |  | 0.8797 | 0.7724 | 0.9955 | 0.8211 | 0.9474 |  | 6.6499 | 7.6355 | 5.6526 | 7.2199 | 6.0592 |  | 272.83 | 312.47 | 232 | 294.67 | 249.14
4 | 1.5887 | nmos_10p0_asym (/w=4/l=1.58) | typical | 0.9099 | 7.8539 | 316.24 |  | 0.9099 | 0.8052 | 1.0247 | 0.852 | 0.9781 |  | 7.8539 | 9.0983 | 6.6114 | 8.5756 | 7.1043 |  | 316.24 | 363.33 | 267.72 | 342.27 | 287.65
4 | 1.2619 | nmos_10p0_asym (/w=4/l=1.26) | typical | 0.9401 | 9.1857 | 363.3 |  | 0.9401 | 0.8369 | 1.0525 | 0.8819 | 1.0073 |  | 9.1857 | 10.7477 | 7.65 | 10.0942 | 8.2423 |  | 363.3 | 419.02 | 305.97 | 394.31 | 328.92
4 | 1.0024 | nmos_10p0_asym (/w=4/l=1) | typical | 0.9626 | 10.6303 | 414.38 |  | 0.9626 | 0.8608 | 1.0746 | 0.9024 | 1.0315 |  | 10.6303 | 12.5752 | 8.7515 | 11.7646 | 9.4555 |  | 414.38 | 480.39 | 346.85 | 451.61 | 373.05
4 | 0.79621 | nmos_10p0_asym (/w=4/l=0.796) | typical | 0.9681 | 12.1638 | 470.64 |  | 0.9681 | 0.863 | 1.0831 | 0.9008 | 1.0432 |  | 12.1638 | 14.5571 | 9.8942 | 13.5633 | 10.7206 |  | 470.64 | 549.49 | 390.93 | 516.12 | 420.63
4 | 0.6 | nmos_10p0_asym (/w=4/l=0.6) | typical | 0.9256 | 14.1034 | 549.71 |  | 0.9256 | 0.7977 | 1.0562 | 0.8281 | 1.0212 |  | 14.1034 | 17.1077 | 11.308 | 15.8646 | 12.2931 |  | 549.71 | 650.01 | 450.9 | 609.88 | 485.39
|  |  | ff | 0.5714 | 0.9949 | 46.825
|  |  | ff | 0.5724 | 0.9944 | 46.668
|  |  | ff | 0.5736 | 0.9937 | 46.5077
|  |  | ff | 0.5752 | 0.9928 | 46.3437
|  |  | ff | 0.5771 | 0.9917 | 46.1745
|  |  | ff | 0.5795 | 0.9902 | 45.9966
|  |  | ff | 0.5819 | 0.9884 | 45.8044
|  |  | ff | 0.5848 | 0.986 | 45.5902
|  |  | ff | 0.5885 | 0.9829 | 45.343
|  |  | ff | 0.5932 | 0.9787 | 45.0481
|  |  | ff | 0.6053 | 0.9661 | 44.2437
|  |  | ff | 0.7006 | 16.7381 | 625.85
|  |  | ff | 0.7032 | 16.7466 | 625.81
|  |  | ff | 0.7064 | 16.7571 | 625.97
|  |  | ff | 0.7107 | 16.7701 | 626.38
|  |  | ff | 0.7164 | 16.7864 | 627.1
|  |  | ff | 0.7231 | 16.8067 | 628.2
|  |  | ff | 0.7311 | 16.8321 | 629.76
|  |  | ff | 0.7419 | 16.8641 | 631.88
|  |  | ff | 0.7541 | 16.9044 | 634.7
|  |  | ff | 0.7684 | 16.9559 | 638.43
|  |  | ff | 0.7977 | 17.1077 | 650.01
|  |  | ff | 0.5714 | 0.9949 | 46.825
|  |  | ff | 0.5773 | 1.2414 | 58.2063
|  |  | ff | 0.584 | 1.5457 | 72.1062
|  |  | ff | 0.5922 | 1.9194 | 88.9115
|  |  | ff | 0.6028 | 2.376 | 109.08
|  |  | ff | 0.6151 | 2.9301 | 132.97
|  |  | ff | 0.6298 | 3.5972 | 160.9
|  |  | ff | 0.6476 | 4.3928 | 193.02
|  |  | ff | 0.6684 | 5.3316 | 229.3
|  |  | ff | 0.6922 | 6.4261 | 269.58
|  |  | ff | 0.7187 | 7.6856 | 313.64
|  |  | ff | 0.7449 | 9.1138 | 361.37
|  |  | ff | 0.7686 | 10.7089 | 413.06
|  |  | ff | 0.7832 | 12.4584 | 469.66
|  |  | ff | 0.7754 | 14.3371 | 533.24
|  |  | ff | 0.7006 | 16.7381 | 625.85
|  |  | ff | 0.6053 | 0.9661 | 44.2437
|  |  | ff | 0.6113 | 1.2064 | 55.1011
|  |  | ff | 0.6194 | 1.5037 | 68.4222
|  |  | ff | 0.6281 | 1.8696 | 84.6249
|  |  | ff | 0.6402 | 2.3181 | 104.21
|  |  | ff | 0.6535 | 2.8641 | 127.63
|  |  | ff | 0.6702 | 3.5241 | 155.3
|  |  | ff | 0.6904 | 4.3153 | 187.54
|  |  | ff | 0.7142 | 5.2544 | 224.49
|  |  | ff | 0.742 | 6.3569 | 266.16
|  |  | ff | 0.7724 | 7.6355 | 312.47
|  |  | ff | 0.8052 | 9.0983 | 363.33
|  |  | ff | 0.8369 | 10.7477 | 419.02
|  |  | ff | 0.8608 | 12.5752 | 480.39
|  |  | ff | 0.863 | 14.5571 | 549.49
|  |  | ff | 0.7977 | 17.1077 | 650.01
|  |  | ss | 0.7978 | 0.8201 | 36.9246
|  |  | ss | 0.799 | 0.8193 | 36.7853
|  |  | ss | 0.8004 | 0.8183 | 36.6389
|  |  | ss | 0.8018 | 0.817 | 36.4842
|  |  | ss | 0.8036 | 0.8154 | 36.3184
|  |  | ss | 0.8059 | 0.8133 | 36.1371
|  |  | ss | 0.8088 | 0.8107 | 35.9338
|  |  | ss | 0.8125 | 0.8074 | 35.6998
|  |  | ss | 0.8172 | 0.8031 | 35.4232
|  |  | ss | 0.8226 | 0.7975 | 35.0883
|  |  | ss | 0.8365 | 0.7811 | 34.1712
|  |  | ss | 0.9613 | 11.2392 | 444.91
|  |  | ss | 0.9637 | 11.2409 | 444.61
|  |  | ss | 0.9667 | 11.2429 | 444.39
|  |  | ss | 0.9707 | 11.2454 | 444.27
|  |  | ss | 0.9758 | 11.2484 | 444.27
|  |  | ss | 0.9821 | 11.2521 | 444.43
|  |  | ss | 0.9895 | 11.2567 | 444.76
|  |  | ss | 0.9995 | 11.2624 | 445.3
|  |  | ss | 1.0107 | 11.2694 | 446.08
|  |  | ss | 1.0249 | 11.2784 | 447.17
|  |  | ss | 1.0562 | 11.308 | 450.9
|  |  | ss | 0.7978 | 0.8201 | 36.9246
|  |  | ss | 0.8032 | 1.0197 | 45.8274
|  |  | ss | 0.8097 | 1.2642 | 56.6581
|  |  | ss | 0.8185 | 1.5615 | 69.687
|  |  | ss | 0.8282 | 1.9207 | 85.237
|  |  | ss | 0.8408 | 2.3504 | 103.55
|  |  | ss | 0.8549 | 2.8589 | 124.8
|  |  | ss | 0.8718 | 3.4533 | 149.04
|  |  | ss | 0.8913 | 4.1381 | 176.17
|  |  | ss | 0.9134 | 4.9145 | 205.97
|  |  | ss | 0.9373 | 5.7799 | 238.16
|  |  | ss | 0.9612 | 6.7261 | 272.47
|  |  | ss | 0.9824 | 7.741 | 308.82
|  |  | ss | 0.9966 | 8.8063 | 347.37
|  |  | ss | 0.9967 | 9.8998 | 388.74
|  |  | ss | 0.9613 | 11.2392 | 444.91
|  |  | ss | 0.8365 | 0.7811 | 34.1712
|  |  | ss | 0.8427 | 0.9722 | 42.4899
|  |  | ss | 0.8499 | 1.2068 | 52.6573
|  |  | ss | 0.8597 | 1.493 | 64.9633
|  |  | ss | 0.8703 | 1.84 | 79.7579
|  |  | ss | 0.8841 | 2.2567 | 97.3384
|  |  | ss | 0.9007 | 2.7525 | 117.96
|  |  | ss | 0.92 | 3.3353 | 141.77
|  |  | ss | 0.9422 | 4.0114 | 168.8
|  |  | ss | 0.9673 | 4.784 | 198.95
|  |  | ss | 0.9955 | 5.6526 | 232
|  |  | ss | 1.0247 | 6.6114 | 267.72
|  |  | ss | 1.0525 | 7.65 | 305.97
|  |  | ss | 1.0746 | 8.7515 | 346.85
|  |  | ss | 1.0831 | 9.8942 | 390.93
|  |  | ss | 1.0562 | 11.308 | 450.9
|  |  | fs | 0.6203 | 0.9631 | 44.8846
|  |  | fs | 0.6212 | 0.9624 | 44.7251
|  |  | fs | 0.6223 | 0.9614 | 44.5599
|  |  | fs | 0.6237 | 0.9603 | 44.3883
|  |  | fs | 0.6254 | 0.9588 | 44.2079
|  |  | fs | 0.6276 | 0.957 | 44.0143
|  |  | fs | 0.6303 | 0.9546 | 43.8011
|  |  | fs | 0.6338 | 0.9515 | 43.5593
|  |  | fs | 0.6384 | 0.9476 | 43.2766
|  |  | fs | 0.6432 | 0.9424 | 42.9367
|  |  | fs | 0.6561 | 0.9269 | 42.0065
|  |  | fs | 0.7304 | 15.6126 | 592.26
|  |  | fs | 0.7334 | 15.6184 | 592.11
|  |  | fs | 0.7372 | 15.6255 | 592.11
|  |  | fs | 0.7417 | 15.6343 | 592.3
|  |  | fs | 0.7467 | 15.6452 | 592.75
|  |  | fs | 0.7535 | 15.6587 | 593.48
|  |  | fs | 0.7623 | 15.6758 | 594.58
|  |  | fs | 0.7723 | 15.6971 | 596.11
|  |  | fs | 0.7851 | 15.7241 | 598.17
|  |  | fs | 0.8002 | 15.7588 | 600.95
|  |  | fs | 0.8281 | 15.8646 | 609.88
|  |  | fs | 0.6203 | 0.9631 | 44.8846
|  |  | fs | 0.6253 | 1.2009 | 55.7768
|  |  | fs | 0.632 | 1.4942 | 69.0698
|  |  | fs | 0.6409 | 1.8538 | 85.128
|  |  | fs | 0.6505 | 2.2924 | 104.38
|  |  | fs | 0.6632 | 2.8231 | 127.16
|  |  | fs | 0.6781 | 3.4603 | 153.75
|  |  | fs | 0.6954 | 4.2175 | 184.29
|  |  | fs | 0.7159 | 5.1073 | 218.72
|  |  | fs | 0.7394 | 6.1395 | 256.88
|  |  | fs | 0.7641 | 7.3205 | 298.55
|  |  | fs | 0.7892 | 8.651 | 343.61
|  |  | fs | 0.811 | 10.1262 | 392.34
|  |  | fs | 0.8229 | 11.7317 | 445.62
|  |  | fs | 0.8111 | 13.4422 | 505.4
|  |  | fs | 0.7304 | 15.6126 | 592.26
|  |  | fs | 0.6561 | 0.9269 | 42.0065
|  |  | fs | 0.6623 | 1.1568 | 52.2993
|  |  | fs | 0.6694 | 1.4409 | 64.9196
|  |  | fs | 0.6793 | 1.7902 | 80.258
|  |  | fs | 0.6901 | 2.2174 | 98.7805
|  |  | fs | 0.7041 | 2.7364 | 120.91
|  |  | fs | 0.7211 | 3.3622 | 147.02
|  |  | fs | 0.741 | 4.11 | 177.38
|  |  | fs | 0.764 | 4.9942 | 212.14
|  |  | fs | 0.7907 | 6.0276 | 251.27
|  |  | fs | 0.8211 | 7.2199 | 294.67
|  |  | fs | 0.852 | 8.5756 | 342.27
|  |  | fs | 0.8819 | 10.0942 | 394.31
|  |  | fs | 0.9024 | 11.7646 | 451.61
|  |  | fs | 0.9008 | 13.5633 | 516.12
|  |  | fs | 0.8281 | 15.8646 | 609.88
|  |  | sf | 0.7499 | 0.8606 | 39.1096
|  |  | sf | 0.751 | 0.8599 | 38.97
|  |  | sf | 0.7522 | 0.859 | 38.8251
|  |  | sf | 0.7538 | 0.858 | 38.6739
|  |  | sf | 0.7558 | 0.8566 | 38.5144
|  |  | sf | 0.7584 | 0.8549 | 38.3425
|  |  | sf | 0.7612 | 0.8526 | 38.1526
|  |  | sf | 0.7643 | 0.8498 | 37.9366
|  |  | sf | 0.7683 | 0.8461 | 37.6837
|  |  | sf | 0.7734 | 0.8413 | 37.3792
|  |  | sf | 0.7863 | 0.827 | 36.5469
|  |  | sf | 0.927 | 12.1528 | 474.67
|  |  | sf | 0.9295 | 12.1562 | 474.44
|  |  | sf | 0.9327 | 12.1602 | 474.33
|  |  | sf | 0.9369 | 12.1653 | 474.35
|  |  | sf | 0.9419 | 12.1715 | 474.56
|  |  | sf | 0.9476 | 12.1793 | 474.97
|  |  | sf | 0.9553 | 12.189 | 475.64
|  |  | sf | 0.9646 | 12.2011 | 476.61
|  |  | sf | 0.9762 | 12.2162 | 477.94
|  |  | sf | 0.9898 | 12.2354 | 479.72
|  |  | sf | 1.0212 | 12.2931 | 485.39
|  |  | sf | 0.7499 | 0.8606 | 39.1096
|  |  | sf | 0.7557 | 1.0706 | 48.5504
|  |  | sf | 0.7627 | 1.3282 | 60.0406
|  |  | sf | 0.7707 | 1.642 | 73.8695
|  |  | sf | 0.7813 | 2.0218 | 90.3848
|  |  | sf | 0.7931 | 2.4771 | 109.85
|  |  | sf | 0.8077 | 3.0175 | 132.45
|  |  | sf | 0.825 | 3.6511 | 158.26
|  |  | sf | 0.8449 | 4.3837 | 187.16
|  |  | sf | 0.8673 | 5.218 | 218.95
|  |  | sf | 0.8916 | 6.1523 | 253.31
|  |  | sf | 0.9168 | 7.1793 | 289.97
|  |  | sf | 0.94 | 8.2871 | 328.84
|  |  | sf | 0.956 | 9.4568 | 370.09
|  |  | sf | 0.9591 | 10.6648 | 414.41
|  |  | sf | 0.927 | 12.1528 | 474.67
|  |  | sf | 0.7863 | 0.827 | 36.5469
|  |  | sf | 0.7924 | 1.0298 | 45.4538
|  |  | sf | 0.8005 | 1.2791 | 56.3446
|  |  | sf | 0.8092 | 1.5837 | 69.532
|  |  | sf | 0.821 | 1.9534 | 85.3956
|  |  | sf | 0.8342 | 2.3983 | 104.26
|  |  | sf | 0.8505 | 2.9288 | 126.4
|  |  | sf | 0.8699 | 3.5542 | 151.99
|  |  | sf | 0.8927 | 4.282 | 181.07
|  |  | sf | 0.9192 | 5.1168 | 213.52
|  |  | sf | 0.9474 | 6.0592 | 249.14
|  |  | sf | 0.9781 | 7.1043 | 287.65
|  |  | sf | 1.0073 | 8.2423 | 328.92
|  |  | sf | 1.0315 | 9.4555 | 373.05
|  |  | sf | 1.0432 | 10.7206 | 420.63
|  |  | sf | 1.0212 | 12.2931 | 485.39
Shrinkf W,L,Compf W,L 1,1,0,0 Rev1a
Time taken (1) :0 mins 29s
Time taken (2) : 0 |  |  |  | Rev1a
\HSPICE R-2020.12-SP1 |  |  | corners | Vtlin (V) | Idlin/W (uA/um) | Idsat/W (uA/um)
|  | nmos_10p0_asym (/w=50/l=20) | typical | 0.6805 | 0.9112 | 41.9824
|  |  | ff | 0.5714 | 0.9949 | 46.825
|  |  | ss | 0.7978 | 0.8201 | 36.9246
|  |  | fs | 0.6203 | 0.9631 | 44.8846
|  |  | sf | 0.7499 | 0.8606 | 39.1096
|  | nmos_10p0_asym (/w=39.7/l=20) | typical | 0.6814 | 0.9105 | 41.8327
|  |  | ff | 0.5724 | 0.9944 | 46.668
|  |  | ss | 0.799 | 0.8193 | 36.7853
|  |  | fs | 0.6212 | 0.9624 | 44.7251
|  |  | sf | 0.751 | 0.8599 | 38.97
|  | nmos_10p0_asym (/w=31.5/l=20) | typical | 0.6825 | 0.9096 | 41.6776
|  |  | ff | 0.5736 | 0.9937 | 46.5077
|  |  | ss | 0.8004 | 0.8183 | 36.6389
|  |  | fs | 0.6223 | 0.9614 | 44.5599
|  |  | sf | 0.7522 | 0.859 | 38.8251
|  | nmos_10p0_asym (/w=25/l=20) | typical | 0.6839 | 0.9085 | 41.5161
|  |  | ff | 0.5752 | 0.9928 | 46.3437
|  |  | ss | 0.8018 | 0.817 | 36.4842
|  |  | fs | 0.6237 | 0.9603 | 44.3883
|  |  | sf | 0.7538 | 0.858 | 38.6739
|  | nmos_10p0_asym (/w=19.9/l=20) | typical | 0.6857 | 0.9071 | 41.346
|  |  | ff | 0.5771 | 0.9917 | 46.1745
|  |  | ss | 0.8036 | 0.8154 | 36.3184
|  |  | fs | 0.6254 | 0.9588 | 44.2079
|  |  | sf | 0.7558 | 0.8566 | 38.5144
|  | nmos_10p0_asym (/w=15.8/l=20) | typical | 0.6879 | 0.9053 | 41.1631
|  |  | ff | 0.5795 | 0.9902 | 45.9966
|  |  | ss | 0.8059 | 0.8133 | 36.1371
|  |  | fs | 0.6276 | 0.957 | 44.0143
|  |  | sf | 0.7584 | 0.8549 | 38.3425
|  | nmos_10p0_asym (/w=12.5/l=20) | typical | 0.6906 | 0.903 | 40.9614
|  |  | ff | 0.5819 | 0.9884 | 45.8044
|  |  | ss | 0.8088 | 0.8107 | 35.9338
|  |  | fs | 0.6303 | 0.9546 | 43.8011
|  |  | sf | 0.7612 | 0.8526 | 38.1526
|  | nmos_10p0_asym (/w=9.97/l=20) | typical | 0.6942 | 0.9001 | 40.7323
|  |  | ff | 0.5848 | 0.986 | 45.5902
|  |  | ss | 0.8125 | 0.8074 | 35.6998
|  |  | fs | 0.6338 | 0.9515 | 43.5593
|  |  | sf | 0.7643 | 0.8498 | 37.9366
|  | nmos_10p0_asym (/w=7.92/l=20) | typical | 0.6987 | 0.8962 | 40.4643
|  |  | ff | 0.5885 | 0.9829 | 45.343
|  |  | ss | 0.8172 | 0.8031 | 35.4232
|  |  | fs | 0.6384 | 0.9476 | 43.2766
|  |  | sf | 0.7683 | 0.8461 | 37.6837
|  | nmos_10p0_asym (/w=6.29/l=20) | typical | 0.7035 | 0.8913 | 40.1418
|  |  | ff | 0.5932 | 0.9787 | 45.0481
|  |  | ss | 0.8226 | 0.7975 | 35.0883
|  |  | fs | 0.6432 | 0.9424 | 42.9367
|  |  | sf | 0.7734 | 0.8413 | 37.3792
|  | nmos_10p0_asym (/w=4/l=20) | typical | 0.7164 | 0.8763 | 39.2599
|  |  | ff | 0.6053 | 0.9661 | 44.2437
|  |  | ss | 0.8365 | 0.7811 | 34.1712
|  |  | fs | 0.6561 | 0.9269 | 42.0065
|  |  | sf | 0.7863 | 0.827 | 36.5469
|  | nmos_10p0_asym (/w=50/l=0.6) | typical | 0.8295 | 13.9099 | 535.69
|  |  | ff | 0.7006 | 16.7381 | 625.85
|  |  | ss | 0.9613 | 11.2392 | 444.91
|  |  | fs | 0.7304 | 15.6126 | 592.26
|  |  | sf | 0.927 | 12.1528 | 474.67
|  | nmos_10p0_asym (/w=39.7/l=0.6) | typical | 0.8322 | 13.9144 | 535.49
|  |  | ff | 0.7032 | 16.7466 | 625.81
|  |  | ss | 0.9637 | 11.2409 | 444.61
|  |  | fs | 0.7334 | 15.6184 | 592.11
|  |  | sf | 0.9295 | 12.1562 | 474.44
|  | nmos_10p0_asym (/w=31.5/l=0.6) | typical | 0.8358 | 13.9199 | 535.42
|  |  | ff | 0.7064 | 16.7571 | 625.97
|  |  | ss | 0.9667 | 11.2429 | 444.39
|  |  | fs | 0.7372 | 15.6255 | 592.11
|  |  | sf | 0.9327 | 12.1602 | 474.33
|  | nmos_10p0_asym (/w=25/l=0.6) | typical | 0.8403 | 13.9268 | 535.53
|  |  | ff | 0.7107 | 16.7701 | 626.38
|  |  | ss | 0.9707 | 11.2454 | 444.27
|  |  | fs | 0.7417 | 15.6343 | 592.3
|  |  | sf | 0.9369 | 12.1653 | 474.35
|  | nmos_10p0_asym (/w=19.9/l=0.6) | typical | 0.845 | 13.9352 | 535.84
|  |  | ff | 0.7164 | 16.7864 | 627.1
|  |  | ss | 0.9758 | 11.2484 | 444.27
|  |  | fs | 0.7467 | 15.6452 | 592.75
|  |  | sf | 0.9419 | 12.1715 | 474.56
|  | nmos_10p0_asym (/w=15.8/l=0.6) | typical | 0.8512 | 13.9458 | 536.41
|  |  | ff | 0.7231 | 16.8067 | 628.2
|  |  | ss | 0.9821 | 11.2521 | 444.43
|  |  | fs | 0.7535 | 15.6587 | 593.48
|  |  | sf | 0.9476 | 12.1793 | 474.97
|  | nmos_10p0_asym (/w=12.5/l=0.6) | typical | 0.8598 | 13.959 | 537.28
|  |  | ff | 0.7311 | 16.8321 | 629.76
|  |  | ss | 0.9895 | 11.2567 | 444.76
|  |  | fs | 0.7623 | 15.6758 | 594.58
|  |  | sf | 0.9553 | 12.189 | 475.64
|  | nmos_10p0_asym (/w=9.97/l=0.6) | typical | 0.869 | 13.9755 | 538.52
|  |  | ff | 0.7419 | 16.8641 | 631.88
|  |  | ss | 0.9995 | 11.2624 | 445.3
|  |  | fs | 0.7723 | 15.6971 | 596.11
|  |  | sf | 0.9646 | 12.2011 | 476.61
|  | nmos_10p0_asym (/w=7.92/l=0.6) | typical | 0.8815 | 13.9963 | 540.21
|  |  | ff | 0.7541 | 16.9044 | 634.7
|  |  | ss | 1.0107 | 11.2694 | 446.08
|  |  | fs | 0.7851 | 15.7241 | 598.17
|  |  | sf | 0.9762 | 12.2162 | 477.94
|  | nmos_10p0_asym (/w=6.29/l=0.6) | typical | 0.8955 | 14.0229 | 542.48
|  |  | ff | 0.7684 | 16.9559 | 638.43
|  |  | ss | 1.0249 | 11.2784 | 447.17
|  |  | fs | 0.8002 | 15.7588 | 600.95
|  |  | sf | 0.9898 | 12.2354 | 479.72
|  | nmos_10p0_asym (/w=4/l=0.6) | typical | 0.9256 | 14.1034 | 549.71
|  |  | ff | 0.7977 | 17.1077 | 650.01
|  |  | ss | 1.0562 | 11.308 | 450.9
|  |  | fs | 0.8281 | 15.8646 | 609.88
|  |  | sf | 1.0212 | 12.2931 | 485.39
|  | nmos_10p0_asym (/w=50/l=20) | typical | 0.6805 | 0.9112 | 41.9824
|  |  | ff | 0.5714 | 0.9949 | 46.825
|  |  | ss | 0.7978 | 0.8201 | 36.9246
|  |  | fs | 0.6203 | 0.9631 | 44.8846
|  |  | sf | 0.7499 | 0.8606 | 39.1096
|  | nmos_10p0_asym (/w=50/l=15.8) | typical | 0.6855 | 1.1352 | 52.1526
|  |  | ff | 0.5773 | 1.2414 | 58.2063
|  |  | ss | 0.8032 | 1.0197 | 45.8274
|  |  | fs | 0.6253 | 1.2009 | 55.7768
|  |  | sf | 0.7557 | 1.0706 | 48.5504
|  | nmos_10p0_asym (/w=50/l=12.6) | typical | 0.6923 | 1.4107 | 64.5538
|  |  | ff | 0.584 | 1.5457 | 72.1062
|  |  | ss | 0.8097 | 1.2642 | 56.6581
|  |  | fs | 0.632 | 1.4942 | 69.0698
|  |  | sf | 0.7627 | 1.3282 | 60.0406
|  | nmos_10p0_asym (/w=50/l=10) | typical | 0.7011 | 1.7476 | 79.5168
|  |  | ff | 0.5922 | 1.9194 | 88.9115
|  |  | ss | 0.8185 | 1.5615 | 69.687
|  |  | fs | 0.6409 | 1.8538 | 85.128
|  |  | sf | 0.7707 | 1.642 | 73.8695
|  | nmos_10p0_asym (/w=50/l=7.96) | typical | 0.7108 | 2.1571 | 97.4334
|  |  | ff | 0.6028 | 2.376 | 109.08
|  |  | ss | 0.8282 | 1.9207 | 85.237
|  |  | fs | 0.6505 | 2.2924 | 104.38
|  |  | sf | 0.7813 | 2.0218 | 90.3848
|  | nmos_10p0_asym (/w=50/l=6.32) | typical | 0.7234 | 2.6508 | 118.62
|  |  | ff | 0.6151 | 2.9301 | 132.97
|  |  | ss | 0.8408 | 2.3504 | 103.55
|  |  | fs | 0.6632 | 2.8231 | 127.16
|  |  | sf | 0.7931 | 2.4771 | 109.85
|  | nmos_10p0_asym (/w=50/l=5.02) | typical | 0.7382 | 3.2406 | 143.3
|  |  | ff | 0.6298 | 3.5972 | 160.9
|  |  | ss | 0.8549 | 2.8589 | 124.8
|  |  | fs | 0.6781 | 3.4603 | 153.75
|  |  | sf | 0.8077 | 3.0175 | 132.45
|  | nmos_10p0_asym (/w=50/l=3.99) | typical | 0.7553 | 3.9375 | 171.6
|  |  | ff | 0.6476 | 4.3928 | 193.02
|  |  | ss | 0.8718 | 3.4533 | 149.04
|  |  | fs | 0.6954 | 4.2175 | 184.29
|  |  | sf | 0.825 | 3.6511 | 158.26
|  | nmos_10p0_asym (/w=50/l=3.16) | typical | 0.7755 | 4.7508 | 203.46
|  |  | ff | 0.6684 | 5.3316 | 229.3
|  |  | ss | 0.8913 | 4.1381 | 176.17
|  |  | fs | 0.7159 | 5.1073 | 218.72
|  |  | sf | 0.8449 | 4.3837 | 187.16
|  | nmos_10p0_asym (/w=50/l=2.51) | typical | 0.7986 | 5.6868 | 238.68
|  |  | ff | 0.6922 | 6.4261 | 269.58
|  |  | ss | 0.9134 | 4.9145 | 205.97
|  |  | fs | 0.7394 | 6.1395 | 256.88
|  |  | sf | 0.8673 | 5.218 | 218.95
|  | nmos_10p0_asym (/w=50/l=2) | typical | 0.8231 | 6.7479 | 277.02
|  |  | ff | 0.7187 | 7.6856 | 313.64
|  |  | ss | 0.9373 | 5.7799 | 238.16
|  |  | fs | 0.7641 | 7.3205 | 298.55
|  |  | sf | 0.8916 | 6.1523 | 253.31
|  | nmos_10p0_asym (/w=50/l=1.58) | typical | 0.8479 | 7.9305 | 318.25
|  |  | ff | 0.7449 | 9.1138 | 361.37
|  |  | ss | 0.9612 | 6.7261 | 272.47
|  |  | fs | 0.7892 | 8.651 | 343.61
|  |  | sf | 0.9168 | 7.1793 | 289.97
|  | nmos_10p0_asym (/w=50/l=1.26) | typical | 0.8704 | 9.2258 | 362.45
|  |  | ff | 0.7686 | 10.7089 | 413.06
|  |  | ss | 0.9824 | 7.741 | 308.82
|  |  | fs | 0.811 | 10.1262 | 392.34
|  |  | sf | 0.94 | 8.2871 | 328.84
|  | nmos_10p0_asym (/w=50/l=1) | typical | 0.8848 | 10.6167 | 410.08
|  |  | ff | 0.7832 | 12.4584 | 469.66
|  |  | ss | 0.9966 | 8.8063 | 347.37
|  |  | fs | 0.8229 | 11.7317 | 445.62
|  |  | sf | 0.956 | 9.4568 | 370.09
|  | nmos_10p0_asym (/w=50/l=0.796) | typical | 0.8818 | 12.0781 | 462.32
|  |  | ff | 0.7754 | 14.3371 | 533.24
|  |  | ss | 0.9967 | 9.8998 | 388.74
|  |  | fs | 0.8111 | 13.4422 | 505.4
|  |  | sf | 0.9591 | 10.6648 | 414.41
|  | nmos_10p0_asym (/w=50/l=0.6) | typical | 0.8295 | 13.9099 | 535.69
|  |  | ff | 0.7006 | 16.7381 | 625.85
|  |  | ss | 0.9613 | 11.2392 | 444.91
|  |  | fs | 0.7304 | 15.6126 | 592.26
|  |  | sf | 0.927 | 12.1528 | 474.67
|  | nmos_10p0_asym (/w=4/l=20) | typical | 0.7164 | 0.8763 | 39.2599
|  |  | ff | 0.6053 | 0.9661 | 44.2437
|  |  | ss | 0.8365 | 0.7811 | 34.1712
|  |  | fs | 0.6561 | 0.9269 | 42.0065
|  |  | sf | 0.7863 | 0.827 | 36.5469
|  | nmos_10p0_asym (/w=4/l=15.8) | typical | 0.7226 | 1.0927 | 48.8614
|  |  | ff | 0.6113 | 1.2064 | 55.1011
|  |  | ss | 0.8427 | 0.9722 | 42.4899
|  |  | fs | 0.6623 | 1.1568 | 52.2993
|  |  | sf | 0.7924 | 1.0298 | 45.4538
|  | nmos_10p0_asym (/w=4/l=12.6) | typical | 0.7298 | 1.3595 | 60.6228
|  |  | ff | 0.6194 | 1.5037 | 68.4222
|  |  | ss | 0.8499 | 1.2068 | 52.6573
|  |  | fs | 0.6694 | 1.4409 | 64.9196
|  |  | sf | 0.8005 | 1.2791 | 56.3446
|  | nmos_10p0_asym (/w=4/l=10) | typical | 0.7397 | 1.6865 | 74.8993
|  |  | ff | 0.6281 | 1.8696 | 84.6249
|  |  | ss | 0.8597 | 1.493 | 64.9633
|  |  | fs | 0.6793 | 1.7902 | 80.258
|  |  | sf | 0.8092 | 1.5837 | 69.532
|  | nmos_10p0_asym (/w=4/l=7.96) | typical | 0.7504 | 2.0853 | 92.1177
|  |  | ff | 0.6402 | 2.3181 | 104.21
|  |  | ss | 0.8703 | 1.84 | 79.7579
|  |  | fs | 0.6901 | 2.2174 | 98.7805
|  |  | sf | 0.821 | 1.9534 | 85.3956
|  | nmos_10p0_asym (/w=4/l=6.32) | typical | 0.7643 | 2.5678 | 112.66
|  |  | ff | 0.6535 | 2.8641 | 127.63
|  |  | ss | 0.8841 | 2.2567 | 97.3384
|  |  | fs | 0.7041 | 2.7364 | 120.91
|  |  | sf | 0.8342 | 2.3983 | 104.26
|  | nmos_10p0_asym (/w=4/l=5.02) | typical | 0.7811 | 3.1469 | 136.85
|  |  | ff | 0.6702 | 3.5241 | 155.3
|  |  | ss | 0.9007 | 2.7525 | 117.96
|  |  | fs | 0.7211 | 3.3622 | 147.02
|  |  | sf | 0.8505 | 2.9288 | 126.4
|  | nmos_10p0_asym (/w=4/l=3.99) | typical | 0.8008 | 3.8349 | 164.94
|  |  | ff | 0.6904 | 4.3153 | 187.54
|  |  | ss | 0.92 | 3.3353 | 141.77
|  |  | fs | 0.741 | 4.11 | 177.38
|  |  | sf | 0.8699 | 3.5542 | 151.99
|  | nmos_10p0_asym (/w=4/l=3.16) | typical | 0.8236 | 4.6428 | 197.02
|  |  | ff | 0.7142 | 5.2544 | 224.49
|  |  | ss | 0.9422 | 4.0114 | 168.8
|  |  | fs | 0.764 | 4.9942 | 212.14
|  |  | sf | 0.8927 | 4.282 | 181.07
|  | nmos_10p0_asym (/w=4/l=2.51) | typical | 0.8497 | 5.5794 | 233.03
|  |  | ff | 0.742 | 6.3569 | 266.16
|  |  | ss | 0.9673 | 4.784 | 198.95
|  |  | fs | 0.7907 | 6.0276 | 251.27
|  |  | sf | 0.9192 | 5.1168 | 213.52
|  | nmos_10p0_asym (/w=4/l=2) | typical | 0.8797 | 6.6499 | 272.83
|  |  | ff | 0.7724 | 7.6355 | 312.47
|  |  | ss | 0.9955 | 5.6526 | 232
|  |  | fs | 0.8211 | 7.2199 | 294.67
|  |  | sf | 0.9474 | 6.0592 | 249.14
|  | nmos_10p0_asym (/w=4/l=1.58) | typical | 0.9099 | 7.8539 | 316.24
|  |  | ff | 0.8052 | 9.0983 | 363.33
|  |  | ss | 1.0247 | 6.6114 | 267.72
|  |  | fs | 0.852 | 8.5756 | 342.27
|  |  | sf | 0.9781 | 7.1043 | 287.65
|  | nmos_10p0_asym (/w=4/l=1.26) | typical | 0.9401 | 9.1857 | 363.3
|  |  | ff | 0.8369 | 10.7477 | 419.02
|  |  | ss | 1.0525 | 7.65 | 305.97
|  |  | fs | 0.8819 | 10.0942 | 394.31
|  |  | sf | 1.0073 | 8.2423 | 328.92
|  | nmos_10p0_asym (/w=4/l=1) | typical | 0.9626 | 10.6303 | 414.38
|  |  | ff | 0.8608 | 12.5752 | 480.39
|  |  | ss | 1.0746 | 8.7515 | 346.85
|  |  | fs | 0.9024 | 11.7646 | 451.61
|  |  | sf | 1.0315 | 9.4555 | 373.05
|  | nmos_10p0_asym (/w=4/l=0.796) | typical | 0.9681 | 12.1638 | 470.64
|  |  | ff | 0.863 | 14.5571 | 549.49
|  |  | ss | 1.0831 | 9.8942 | 390.93
|  |  | fs | 0.9008 | 13.5633 | 516.12
|  |  | sf | 1.0432 | 10.7206 | 420.63
|  | nmos_10p0_asym (/w=4/l=0.6) | typical | 0.9256 | 14.1034 | 549.71
|  |  | ff | 0.7977 | 17.1077 | 650.01
|  |  | ss | 1.0562 | 11.308 | 450.9
|  |  | fs | 0.8281 | 15.8646 | 609.88
|  |  | sf | 1.0212 | 12.2931 | 485.39