## RES14b-temp-ppolyf_u_3k.nl_out
Temperature (C) | l (um) |  | corners | RS1 (ohms/sq) @V=1e-6 | RS2 (ohms/sq) @V=Vdd | RS0 (ohms/sq) @J | RS1 (ohms/sq) @V=1e-6 | res_typical Rev9 | res_ff Rev9 | res_ss Rev9 | RS2 (ohms/sq) @V=Vdd | res_typical Rev9 | res_ff Rev9 | res_ss Rev9 | RS0 (ohms/sq) @J | res_typical Rev9 | res_ff Rev9 | res_ss Rev9
175 | 2 | ppolyf_u_3k (/T=175/l=2/w=1) | res_typical | 2886.4 | 2886.4 | 2886.4 |  | 2886.4 | 2170.5 | 3602.3 |  | 2886.4 | 2170.5 | 3602.3 |  | 2886.4 | 2170.5 | 3602.3
155 | 2 | ppolyf_u_3k (/T=155/l=2/w=1) | res_typical | 2929.8 | 2929.8 | 2929.8 |  | 2929.8 | 2203.2 | 3656.3 |  | 2929.8 | 2203.2 | 3656.3 |  | 2929.8 | 2203.2 | 3656.3
135 | 2 | ppolyf_u_3k (/T=135/l=2/w=1) | res_typical | 2983.7 | 2983.7 | 2983.7 |  | 2983.7 | 2243.9 | 3723.6 |  | 2983.7 | 2243.9 | 3723.6 |  | 2983.7 | 2243.9 | 3723.6
115 | 2 | ppolyf_u_3k (/T=115/l=2/w=1) | res_typical | 3048.3 | 3048.3 | 3048.3 |  | 3048.3 | 2292.6 | 3803.9 |  | 3048.3 | 2292.6 | 3803.9 |  | 3048.3 | 2292.6 | 3803.9
95 | 2 | ppolyf_u_3k (/T=95/l=2/w=1) | res_typical | 3123.4 | 3123.4 | 3123.4 |  | 3123.4 | 2349.3 | 3897.4 |  | 3123.4 | 2349.3 | 3897.4 |  | 3123.4 | 2349.3 | 3897.4
75 | 2 | ppolyf_u_3k (/T=75/l=2/w=1) | res_typical | 3209 | 3209 | 3209 |  | 3209 | 2414 | 4004 |  | 3209 | 2414 | 4004 |  | 3209 | 2414 | 4004
55 | 2 | ppolyf_u_3k (/T=55/l=2/w=1) | res_typical | 3305.2 | 3305.2 | 3305.2 |  | 3305.2 | 2486.7 | 4123.7 |  | 3305.2 | 2486.7 | 4123.7 |  | 3305.2 | 2486.7 | 4123.7
35 | 2 | ppolyf_u_3k (/T=35/l=2/w=1) | res_typical | 3412 | 3412 | 3412 |  | 3412 | 2567.3 | 4256.6 |  | 3412 | 2567.3 | 4256.6 |  | 3412 | 2567.3 | 4256.6
15 | 2 | ppolyf_u_3k (/T=15/l=2/w=1) | res_typical | 3529.3 | 3529.3 | 3529.3 |  | 3529.3 | 2656 | 4402.6 |  | 3529.3 | 2656 | 4402.6 |  | 3529.3 | 2656 | 4402.6
-5 | 2 | ppolyf_u_3k (/T=-5/l=2/w=1) | res_typical | 3657.1 | 3657.1 | 3657.1 |  | 3657.1 | 2752.6 | 4561.7 |  | 3657.1 | 2752.6 | 4561.7 |  | 3657.1 | 2752.6 | 4561.7
-40 | 2 | ppolyf_u_3k (/T=-40/l=2/w=1) | res_typical | 3906.3 | 3906.3 | 3906.3 |  | 3906.3 | 2940.9 | 4871.7 |  | 3906.3 | 2940.9 | 4871.7 |  | 3906.3 | 2940.9 | 4871.7
175 | 2 | ppolyf_u_3k (/T=175/l=2/w=2) | res_typical | 2819.7 | 2819.7 | 2819.7 |  | 2819.7 | 2120.4 | 3519.1 |  | 2819.7 | 2120.4 | 3519.1 |  | 2819.7 | 2120.4 | 3519.1
155 | 2 | ppolyf_u_3k (/T=155/l=2/w=2) | res_typical | 2862.2 | 2862.2 | 2862.2 |  | 2862.2 | 2152.4 | 3572 |  | 2862.2 | 2152.4 | 3572 |  | 2862.2 | 2152.4 | 3572
135 | 2 | ppolyf_u_3k (/T=135/l=2/w=2) | res_typical | 2914.9 | 2914.9 | 2914.9 |  | 2914.9 | 2192.1 | 3637.6 |  | 2914.9 | 2192.1 | 3637.6 |  | 2914.9 | 2192.1 | 3637.6
115 | 2 | ppolyf_u_3k (/T=115/l=2/w=2) | res_typical | 2977.9 | 2977.9 | 2977.9 |  | 2977.9 | 2239.7 | 3716.1 |  | 2977.9 | 2239.7 | 3716.1 |  | 2977.9 | 2239.7 | 3716.1
95 | 2 | ppolyf_u_3k (/T=95/l=2/w=2) | res_typical | 3051.3 | 3051.3 | 3051.3 |  | 3051.3 | 2295.1 | 3807.4 |  | 3051.3 | 2295.1 | 3807.4 |  | 3051.3 | 2295.1 | 3807.4
75 | 2 | ppolyf_u_3k (/T=75/l=2/w=2) | res_typical | 3134.9 | 3134.9 | 3134.9 |  | 3134.9 | 2358.3 | 3911.6 |  | 3134.9 | 2358.3 | 3911.6 |  | 3134.9 | 2358.3 | 3911.6
55 | 2 | ppolyf_u_3k (/T=55/l=2/w=2) | res_typical | 3228.9 | 3228.9 | 3228.9 |  | 3228.9 | 2429.3 | 4028.5 |  | 3228.9 | 2429.3 | 4028.5 |  | 3228.9 | 2429.3 | 4028.5
35 | 2 | ppolyf_u_3k (/T=35/l=2/w=2) | res_typical | 3333.2 | 3333.2 | 3333.2 |  | 3333.2 | 2508.1 | 4158.3 |  | 3333.2 | 2508.1 | 4158.3 |  | 3333.2 | 2508.1 | 4158.3
15 | 2 | ppolyf_u_3k (/T=15/l=2/w=2) | res_typical | 3447.8 | 3447.8 | 3447.8 |  | 3447.8 | 2594.7 | 4301 |  | 3447.8 | 2594.7 | 4301 |  | 3447.8 | 2594.7 | 4301
-5 | 2 | ppolyf_u_3k (/T=-5/l=2/w=2) | res_typical | 3572.7 | 3572.7 | 3572.7 |  | 3572.7 | 2689.1 | 4456.4 |  | 3572.7 | 2689.1 | 4456.4 |  | 3572.7 | 2689.1 | 4456.4
-40 | 2 | ppolyf_u_3k (/T=-40/l=2/w=2) | res_typical | 3816.2 | 3816.2 | 3816.2 |  | 3816.2 | 2873 | 4759.3 |  | 3816.2 | 2873 | 4759.3 |  | 3816.2 | 2873 | 4759.3
175 | 150 | ppolyf_u_3k (/T=175/l=150/w=50) | res_typical | 2506.9 | 2506.9 | 2506.9 |  | 2506.9 | 1880.3 | 3133.6 |  | 2506.9 | 1880.3 | 3133.6 |  | 2506.9 | 1880.3 | 3133.6
155 | 150 | ppolyf_u_3k (/T=155/l=150/w=50) | res_typical | 2544.3 | 2544.3 | 2544.3 |  | 2544.3 | 1908.3 | 3180.3 |  | 2544.3 | 1908.3 | 3180.3 |  | 2544.3 | 1908.3 | 3180.3
135 | 150 | ppolyf_u_3k (/T=135/l=150/w=50) | res_typical | 2590.7 | 2590.7 | 2590.7 |  | 2590.7 | 1943.1 | 3238.3 |  | 2590.7 | 1943.1 | 3238.3 |  | 2590.7 | 1943.1 | 3238.3
115 | 150 | ppolyf_u_3k (/T=115/l=150/w=50) | res_typical | 2646.1 | 2646.1 | 2646.1 |  | 2646.1 | 1984.7 | 3307.5 |  | 2646.1 | 1984.7 | 3307.5 |  | 2646.1 | 1984.7 | 3307.5
95 | 150 | ppolyf_u_3k (/T=95/l=150/w=50) | res_typical | 2710.5 | 2710.5 | 2710.5 |  | 2710.5 | 2033 | 3388.1 |  | 2710.5 | 2033 | 3388.1 |  | 2710.5 | 2033 | 3388.1
75 | 150 | ppolyf_u_3k (/T=75/l=150/w=50) | res_typical | 2783.9 | 2783.9 | 2783.9 |  | 2783.9 | 2088 | 3479.8 |  | 2783.9 | 2088 | 3479.8 |  | 2783.9 | 2088 | 3479.8
55 | 150 | ppolyf_u_3k (/T=55/l=150/w=50) | res_typical | 2866.4 | 2866.4 | 2866.4 |  | 2866.4 | 2149.9 | 3582.8 |  | 2866.4 | 2149.9 | 3582.8 |  | 2866.4 | 2149.9 | 3582.8
35 | 150 | ppolyf_u_3k (/T=35/l=150/w=50) | res_typical | 2957.8 | 2957.8 | 2957.8 |  | 2957.8 | 2218.4 | 3697.1 |  | 2957.8 | 2218.4 | 3697.1 |  | 2957.8 | 2218.4 | 3697.1
15 | 150 | ppolyf_u_3k (/T=15/l=150/w=50) | res_typical | 3058.2 | 3058.2 | 3058.2 |  | 3058.2 | 2293.8 | 3822.7 |  | 3058.2 | 2293.8 | 3822.7 |  | 3058.2 | 2293.8 | 3822.7
-5 | 150 | ppolyf_u_3k (/T=-5/l=150/w=50) | res_typical | 3167.7 | 3167.7 | 3167.7 |  | 3167.7 | 2375.9 | 3959.5 |  | 3167.7 | 2375.9 | 3959.5 |  | 3167.7 | 2375.9 | 3959.5
-40 | 150 | ppolyf_u_3k (/T=-40/l=150/w=50) | res_typical | 3380.9 | 3380.9 | 3380.9 |  | 3380.9 | 2535.8 | 4225.9 |  | 3380.9 | 2535.8 | 4225.9 |  | 3380.9 | 2535.8 | 4225.9
175 | 150 | ppolyf_u_3k (/T=175/l=150/w=1) | res_typical | 2623 | 2623 | 2623 |  | 2623 | 1967.3 | 3278.7 |  | 2623 | 1967.3 | 3278.7 |  | 2623 | 1967.3 | 3278.7
155 | 150 | ppolyf_u_3k (/T=155/l=150/w=1) | res_typical | 2662.1 | 2662.1 | 2662.1 |  | 2662.1 | 1996.7 | 3327.6 |  | 2662.1 | 1996.7 | 3327.6 |  | 2662.1 | 1996.7 | 3327.6
135 | 150 | ppolyf_u_3k (/T=135/l=150/w=1) | res_typical | 2710.7 | 2710.7 | 2710.7 |  | 2710.7 | 2033.1 | 3388.3 |  | 2710.7 | 2033.1 | 3388.3 |  | 2710.7 | 2033.1 | 3388.3
115 | 150 | ppolyf_u_3k (/T=115/l=150/w=1) | res_typical | 2768.6 | 2768.6 | 2768.6 |  | 2768.6 | 2076.6 | 3460.7 |  | 2768.6 | 2076.6 | 3460.7 |  | 2768.6 | 2076.6 | 3460.7
95 | 150 | ppolyf_u_3k (/T=95/l=150/w=1) | res_typical | 2836 | 2836 | 2836 |  | 2836 | 2127.1 | 3544.9 |  | 2836 | 2127.1 | 3544.9 |  | 2836 | 2127.1 | 3544.9
75 | 150 | ppolyf_u_3k (/T=75/l=150/w=1) | res_typical | 2912.9 | 2912.9 | 2912.9 |  | 2912.9 | 2184.7 | 3641 |  | 2912.9 | 2184.7 | 3641 |  | 2912.9 | 2184.7 | 3641
55 | 150 | ppolyf_u_3k (/T=55/l=150/w=1) | res_typical | 2999.1 | 2999.1 | 2999.1 |  | 2999.1 | 2249.4 | 3748.8 |  | 2999.1 | 2249.4 | 3748.8 |  | 2999.1 | 2249.4 | 3748.8
35 | 150 | ppolyf_u_3k (/T=35/l=150/w=1) | res_typical | 3094.8 | 3094.8 | 3094.8 |  | 3094.8 | 2321.2 | 3868.3 |  | 3094.8 | 2321.2 | 3868.3 |  | 3094.8 | 2321.2 | 3868.3
15 | 150 | ppolyf_u_3k (/T=15/l=150/w=1) | res_typical | 3199.8 | 3199.8 | 3199.8 |  | 3199.8 | 2400 | 3999.7 |  | 3199.8 | 2400 | 3999.7 |  | 3199.8 | 2400 | 3999.7
-5 | 150 | ppolyf_u_3k (/T=-5/l=150/w=1) | res_typical | 3314.4 | 3314.4 | 3314.4 |  | 3314.4 | 2485.9 | 4142.8 |  | 3314.4 | 2485.9 | 4142.8 |  | 3314.4 | 2485.9 | 4142.8
-40 | 150 | ppolyf_u_3k (/T=-40/l=150/w=1) | res_typical | 3537.4 | 3537.4 | 3537.4 |  | 3537.4 | 2653.2 | 4421.6 |  | 3537.4 | 2653.2 | 4421.6 |  | 3537.4 | 2653.2 | 4421.6
|  |  | res_ff | 2170.5 | 2170.5 | 2170.5
|  |  | res_ff | 2203.2 | 2203.2 | 2203.2
|  |  | res_ff | 2243.9 | 2243.9 | 2243.9
|  |  | res_ff | 2292.6 | 2292.6 | 2292.6
|  |  | res_ff | 2349.3 | 2349.3 | 2349.3
|  |  | res_ff | 2414 | 2414 | 2414
|  |  | res_ff | 2486.7 | 2486.7 | 2486.7
|  |  | res_ff | 2567.3 | 2567.3 | 2567.3
|  |  | res_ff | 2656 | 2656 | 2656
|  |  | res_ff | 2752.6 | 2752.6 | 2752.6
|  |  | res_ff | 2940.9 | 2940.9 | 2940.9
|  |  | res_ff | 2120.4 | 2120.4 | 2120.4
|  |  | res_ff | 2152.4 | 2152.4 | 2152.4
|  |  | res_ff | 2192.1 | 2192.1 | 2192.1
|  |  | res_ff | 2239.7 | 2239.7 | 2239.7
|  |  | res_ff | 2295.1 | 2295.1 | 2295.1
|  |  | res_ff | 2358.3 | 2358.3 | 2358.3
|  |  | res_ff | 2429.3 | 2429.3 | 2429.3
|  |  | res_ff | 2508.1 | 2508.1 | 2508.1
|  |  | res_ff | 2594.7 | 2594.7 | 2594.7
|  |  | res_ff | 2689.1 | 2689.1 | 2689.1
|  |  | res_ff | 2873 | 2873 | 2873
|  |  | res_ff | 1880.3 | 1880.3 | 1880.3
|  |  | res_ff | 1908.3 | 1908.3 | 1908.3
|  |  | res_ff | 1943.1 | 1943.1 | 1943.1
|  |  | res_ff | 1984.7 | 1984.7 | 1984.7
|  |  | res_ff | 2033 | 2033 | 2033
|  |  | res_ff | 2088 | 2088 | 2088
|  |  | res_ff | 2149.9 | 2149.9 | 2149.9
|  |  | res_ff | 2218.4 | 2218.4 | 2218.4
|  |  | res_ff | 2293.8 | 2293.8 | 2293.8
|  |  | res_ff | 2375.9 | 2375.9 | 2375.9
|  |  | res_ff | 2535.8 | 2535.8 | 2535.8
|  |  | res_ff | 1967.3 | 1967.3 | 1967.3
|  |  | res_ff | 1996.7 | 1996.7 | 1996.7
|  |  | res_ff | 2033.1 | 2033.1 | 2033.1
|  |  | res_ff | 2076.6 | 2076.6 | 2076.6
|  |  | res_ff | 2127.1 | 2127.1 | 2127.1
|  |  | res_ff | 2184.7 | 2184.7 | 2184.7
|  |  | res_ff | 2249.4 | 2249.4 | 2249.4
|  |  | res_ff | 2321.2 | 2321.2 | 2321.2
|  |  | res_ff | 2400 | 2400 | 2400
|  |  | res_ff | 2485.9 | 2485.9 | 2485.9
|  |  | res_ff | 2653.2 | 2653.2 | 2653.2
|  |  | res_ss | 3602.3 | 3602.3 | 3602.3
|  |  | res_ss | 3656.3 | 3656.3 | 3656.3
|  |  | res_ss | 3723.6 | 3723.6 | 3723.6
|  |  | res_ss | 3803.9 | 3803.9 | 3803.9
|  |  | res_ss | 3897.4 | 3897.4 | 3897.4
|  |  | res_ss | 4004 | 4004 | 4004
|  |  | res_ss | 4123.7 | 4123.7 | 4123.7
|  |  | res_ss | 4256.6 | 4256.6 | 4256.6
|  |  | res_ss | 4402.6 | 4402.6 | 4402.6
|  |  | res_ss | 4561.7 | 4561.7 | 4561.7
|  |  | res_ss | 4871.7 | 4871.7 | 4871.7
|  |  | res_ss | 3519.1 | 3519.1 | 3519.1
|  |  | res_ss | 3572 | 3572 | 3572
|  |  | res_ss | 3637.6 | 3637.6 | 3637.6
|  |  | res_ss | 3716.1 | 3716.1 | 3716.1
|  |  | res_ss | 3807.4 | 3807.4 | 3807.4
|  |  | res_ss | 3911.6 | 3911.6 | 3911.6
|  |  | res_ss | 4028.5 | 4028.5 | 4028.5
|  |  | res_ss | 4158.3 | 4158.3 | 4158.3
|  |  | res_ss | 4301 | 4301 | 4301
|  |  | res_ss | 4456.4 | 4456.4 | 4456.4
|  |  | res_ss | 4759.3 | 4759.3 | 4759.3
|  |  | res_ss | 3133.6 | 3133.6 | 3133.6
|  |  | res_ss | 3180.3 | 3180.3 | 3180.3
|  |  | res_ss | 3238.3 | 3238.3 | 3238.3
|  |  | res_ss | 3307.5 | 3307.5 | 3307.5
|  |  | res_ss | 3388.1 | 3388.1 | 3388.1
|  |  | res_ss | 3479.8 | 3479.8 | 3479.8
|  |  | res_ss | 3582.8 | 3582.8 | 3582.8
|  |  | res_ss | 3697.1 | 3697.1 | 3697.1
|  |  | res_ss | 3822.7 | 3822.7 | 3822.7
|  |  | res_ss | 3959.5 | 3959.5 | 3959.5
|  |  | res_ss | 4225.9 | 4225.9 | 4225.9
|  |  | res_ss | 3278.7 | 3278.7 | 3278.7
|  |  | res_ss | 3327.6 | 3327.6 | 3327.6
|  |  | res_ss | 3388.3 | 3388.3 | 3388.3
|  |  | res_ss | 3460.7 | 3460.7 | 3460.7
|  |  | res_ss | 3544.9 | 3544.9 | 3544.9
|  |  | res_ss | 3641 | 3641 | 3641
|  |  | res_ss | 3748.8 | 3748.8 | 3748.8
|  |  | res_ss | 3868.3 | 3868.3 | 3868.3
|  |  | res_ss | 3999.7 | 3999.7 | 3999.7
|  |  | res_ss | 4142.8 | 4142.8 | 4142.8
|  |  | res_ss | 4421.6 | 4421.6 | 4421.6
Shrinkf W,L,Compf W,L 1,1,0,0 Rev9
Time taken (1) :0 mins 24s
Time taken (2) : 0 |  |  |  | Rev9
\HSPICE R-2020.12-SP1 |  |  | corners | RS1 (ohms/sq) @V=1e-6 | RS2 (ohms/sq) @V=Vdd | RS0 (ohms/sq) @J
|  | ppolyf_u_3k (/T=175/l=2/w=1) | res_typical | 2886.4 | 2886.4 | 2886.4
|  |  | res_ff | 2170.5 | 2170.5 | 2170.5
|  |  | res_ss | 3602.3 | 3602.3 | 3602.3
|  | ppolyf_u_3k (/T=155/l=2/w=1) | res_typical | 2929.8 | 2929.8 | 2929.8
|  |  | res_ff | 2203.2 | 2203.2 | 2203.2
|  |  | res_ss | 3656.3 | 3656.3 | 3656.3
|  | ppolyf_u_3k (/T=135/l=2/w=1) | res_typical | 2983.7 | 2983.7 | 2983.7
|  |  | res_ff | 2243.9 | 2243.9 | 2243.9
|  |  | res_ss | 3723.6 | 3723.6 | 3723.6
|  | ppolyf_u_3k (/T=115/l=2/w=1) | res_typical | 3048.3 | 3048.3 | 3048.3
|  |  | res_ff | 2292.6 | 2292.6 | 2292.6
|  |  | res_ss | 3803.9 | 3803.9 | 3803.9
|  | ppolyf_u_3k (/T=95/l=2/w=1) | res_typical | 3123.4 | 3123.4 | 3123.4
|  |  | res_ff | 2349.3 | 2349.3 | 2349.3
|  |  | res_ss | 3897.4 | 3897.4 | 3897.4
|  | ppolyf_u_3k (/T=75/l=2/w=1) | res_typical | 3209 | 3209 | 3209
|  |  | res_ff | 2414 | 2414 | 2414
|  |  | res_ss | 4004 | 4004 | 4004
|  | ppolyf_u_3k (/T=55/l=2/w=1) | res_typical | 3305.2 | 3305.2 | 3305.2
|  |  | res_ff | 2486.7 | 2486.7 | 2486.7
|  |  | res_ss | 4123.7 | 4123.7 | 4123.7
|  | ppolyf_u_3k (/T=35/l=2/w=1) | res_typical | 3412 | 3412 | 3412
|  |  | res_ff | 2567.3 | 2567.3 | 2567.3
|  |  | res_ss | 4256.6 | 4256.6 | 4256.6
|  | ppolyf_u_3k (/T=15/l=2/w=1) | res_typical | 3529.3 | 3529.3 | 3529.3
|  |  | res_ff | 2656 | 2656 | 2656
|  |  | res_ss | 4402.6 | 4402.6 | 4402.6
|  | ppolyf_u_3k (/T=-5/l=2/w=1) | res_typical | 3657.1 | 3657.1 | 3657.1
|  |  | res_ff | 2752.6 | 2752.6 | 2752.6
|  |  | res_ss | 4561.7 | 4561.7 | 4561.7
|  | ppolyf_u_3k (/T=-40/l=2/w=1) | res_typical | 3906.3 | 3906.3 | 3906.3
|  |  | res_ff | 2940.9 | 2940.9 | 2940.9
|  |  | res_ss | 4871.7 | 4871.7 | 4871.7
|  | ppolyf_u_3k (/T=175/l=2/w=2) | res_typical | 2819.7 | 2819.7 | 2819.7
|  |  | res_ff | 2120.4 | 2120.4 | 2120.4
|  |  | res_ss | 3519.1 | 3519.1 | 3519.1
|  | ppolyf_u_3k (/T=155/l=2/w=2) | res_typical | 2862.2 | 2862.2 | 2862.2
|  |  | res_ff | 2152.4 | 2152.4 | 2152.4
|  |  | res_ss | 3572 | 3572 | 3572
|  | ppolyf_u_3k (/T=135/l=2/w=2) | res_typical | 2914.9 | 2914.9 | 2914.9
|  |  | res_ff | 2192.1 | 2192.1 | 2192.1
|  |  | res_ss | 3637.6 | 3637.6 | 3637.6
|  | ppolyf_u_3k (/T=115/l=2/w=2) | res_typical | 2977.9 | 2977.9 | 2977.9
|  |  | res_ff | 2239.7 | 2239.7 | 2239.7
|  |  | res_ss | 3716.1 | 3716.1 | 3716.1
|  | ppolyf_u_3k (/T=95/l=2/w=2) | res_typical | 3051.3 | 3051.3 | 3051.3
|  |  | res_ff | 2295.1 | 2295.1 | 2295.1
|  |  | res_ss | 3807.4 | 3807.4 | 3807.4
|  | ppolyf_u_3k (/T=75/l=2/w=2) | res_typical | 3134.9 | 3134.9 | 3134.9
|  |  | res_ff | 2358.3 | 2358.3 | 2358.3
|  |  | res_ss | 3911.6 | 3911.6 | 3911.6
|  | ppolyf_u_3k (/T=55/l=2/w=2) | res_typical | 3228.9 | 3228.9 | 3228.9
|  |  | res_ff | 2429.3 | 2429.3 | 2429.3
|  |  | res_ss | 4028.5 | 4028.5 | 4028.5
|  | ppolyf_u_3k (/T=35/l=2/w=2) | res_typical | 3333.2 | 3333.2 | 3333.2
|  |  | res_ff | 2508.1 | 2508.1 | 2508.1
|  |  | res_ss | 4158.3 | 4158.3 | 4158.3
|  | ppolyf_u_3k (/T=15/l=2/w=2) | res_typical | 3447.8 | 3447.8 | 3447.8
|  |  | res_ff | 2594.7 | 2594.7 | 2594.7
|  |  | res_ss | 4301 | 4301 | 4301
|  | ppolyf_u_3k (/T=-5/l=2/w=2) | res_typical | 3572.7 | 3572.7 | 3572.7
|  |  | res_ff | 2689.1 | 2689.1 | 2689.1
|  |  | res_ss | 4456.4 | 4456.4 | 4456.4
|  | ppolyf_u_3k (/T=-40/l=2/w=2) | res_typical | 3816.2 | 3816.2 | 3816.2
|  |  | res_ff | 2873 | 2873 | 2873
|  |  | res_ss | 4759.3 | 4759.3 | 4759.3
|  | ppolyf_u_3k (/T=175/l=150/w=50) | res_typical | 2506.9 | 2506.9 | 2506.9
|  |  | res_ff | 1880.3 | 1880.3 | 1880.3
|  |  | res_ss | 3133.6 | 3133.6 | 3133.6
|  | ppolyf_u_3k (/T=155/l=150/w=50) | res_typical | 2544.3 | 2544.3 | 2544.3
|  |  | res_ff | 1908.3 | 1908.3 | 1908.3
|  |  | res_ss | 3180.3 | 3180.3 | 3180.3
|  | ppolyf_u_3k (/T=135/l=150/w=50) | res_typical | 2590.7 | 2590.7 | 2590.7
|  |  | res_ff | 1943.1 | 1943.1 | 1943.1
|  |  | res_ss | 3238.3 | 3238.3 | 3238.3
|  | ppolyf_u_3k (/T=115/l=150/w=50) | res_typical | 2646.1 | 2646.1 | 2646.1
|  |  | res_ff | 1984.7 | 1984.7 | 1984.7
|  |  | res_ss | 3307.5 | 3307.5 | 3307.5
|  | ppolyf_u_3k (/T=95/l=150/w=50) | res_typical | 2710.5 | 2710.5 | 2710.5
|  |  | res_ff | 2033 | 2033 | 2033
|  |  | res_ss | 3388.1 | 3388.1 | 3388.1
|  | ppolyf_u_3k (/T=75/l=150/w=50) | res_typical | 2783.9 | 2783.9 | 2783.9
|  |  | res_ff | 2088 | 2088 | 2088
|  |  | res_ss | 3479.8 | 3479.8 | 3479.8
|  | ppolyf_u_3k (/T=55/l=150/w=50) | res_typical | 2866.4 | 2866.4 | 2866.4
|  |  | res_ff | 2149.9 | 2149.9 | 2149.9
|  |  | res_ss | 3582.8 | 3582.8 | 3582.8
|  | ppolyf_u_3k (/T=35/l=150/w=50) | res_typical | 2957.8 | 2957.8 | 2957.8
|  |  | res_ff | 2218.4 | 2218.4 | 2218.4
|  |  | res_ss | 3697.1 | 3697.1 | 3697.1
|  | ppolyf_u_3k (/T=15/l=150/w=50) | res_typical | 3058.2 | 3058.2 | 3058.2
|  |  | res_ff | 2293.8 | 2293.8 | 2293.8
|  |  | res_ss | 3822.7 | 3822.7 | 3822.7
|  | ppolyf_u_3k (/T=-5/l=150/w=50) | res_typical | 3167.7 | 3167.7 | 3167.7
|  |  | res_ff | 2375.9 | 2375.9 | 2375.9
|  |  | res_ss | 3959.5 | 3959.5 | 3959.5
|  | ppolyf_u_3k (/T=-40/l=150/w=50) | res_typical | 3380.9 | 3380.9 | 3380.9
|  |  | res_ff | 2535.8 | 2535.8 | 2535.8
|  |  | res_ss | 4225.9 | 4225.9 | 4225.9
|  | ppolyf_u_3k (/T=175/l=150/w=1) | res_typical | 2623 | 2623 | 2623
|  |  | res_ff | 1967.3 | 1967.3 | 1967.3
|  |  | res_ss | 3278.7 | 3278.7 | 3278.7
|  | ppolyf_u_3k (/T=155/l=150/w=1) | res_typical | 2662.1 | 2662.1 | 2662.1
|  |  | res_ff | 1996.7 | 1996.7 | 1996.7
|  |  | res_ss | 3327.6 | 3327.6 | 3327.6
|  | ppolyf_u_3k (/T=135/l=150/w=1) | res_typical | 2710.7 | 2710.7 | 2710.7
|  |  | res_ff | 2033.1 | 2033.1 | 2033.1
|  |  | res_ss | 3388.3 | 3388.3 | 3388.3
|  | ppolyf_u_3k (/T=115/l=150/w=1) | res_typical | 2768.6 | 2768.6 | 2768.6
|  |  | res_ff | 2076.6 | 2076.6 | 2076.6
|  |  | res_ss | 3460.7 | 3460.7 | 3460.7
|  | ppolyf_u_3k (/T=95/l=150/w=1) | res_typical | 2836 | 2836 | 2836
|  |  | res_ff | 2127.1 | 2127.1 | 2127.1
|  |  | res_ss | 3544.9 | 3544.9 | 3544.9
|  | ppolyf_u_3k (/T=75/l=150/w=1) | res_typical | 2912.9 | 2912.9 | 2912.9
|  |  | res_ff | 2184.7 | 2184.7 | 2184.7
|  |  | res_ss | 3641 | 3641 | 3641
|  | ppolyf_u_3k (/T=55/l=150/w=1) | res_typical | 2999.1 | 2999.1 | 2999.1
|  |  | res_ff | 2249.4 | 2249.4 | 2249.4
|  |  | res_ss | 3748.8 | 3748.8 | 3748.8
|  | ppolyf_u_3k (/T=35/l=150/w=1) | res_typical | 3094.8 | 3094.8 | 3094.8
|  |  | res_ff | 2321.2 | 2321.2 | 2321.2
|  |  | res_ss | 3868.3 | 3868.3 | 3868.3
|  | ppolyf_u_3k (/T=15/l=150/w=1) | res_typical | 3199.8 | 3199.8 | 3199.8
|  |  | res_ff | 2400 | 2400 | 2400
|  |  | res_ss | 3999.7 | 3999.7 | 3999.7
|  | ppolyf_u_3k (/T=-5/l=150/w=1) | res_typical | 3314.4 | 3314.4 | 3314.4
|  |  | res_ff | 2485.9 | 2485.9 | 2485.9
|  |  | res_ss | 4142.8 | 4142.8 | 4142.8
|  | ppolyf_u_3k (/T=-40/l=150/w=1) | res_typical | 3537.4 | 3537.4 | 3537.4
|  |  | res_ff | 2653.2 | 2653.2 | 2653.2
|  |  | res_ss | 4421.6 | 4421.6 | 4421.6