## RES17b-temp-rm3.nl_out
Temperature (C) | l (um) |  | corners | RS1 (ohms/sq) @V=1e-6 | RS2 (ohms/sq) @V=Vdd | RS0 (ohms/sq) @J | RS1 (ohms/sq) @V=1e-6 | res_typical Rev9 | res_ff Rev9 | res_ss Rev9 | RS2 (ohms/sq) @V=Vdd | res_typical Rev9 | res_ff Rev9 | res_ss Rev9 | RS0 (ohms/sq) @J | res_typical Rev9 | res_ff Rev9 | res_ss Rev9
175 | 0.28 | rm3 (/T=175/l=0.28/w=0.28) | res_typical | 0.135 | 0.135 | 0.135 |  | 0.135 | 0.117 | 0.1529 |  | 0.135 | 0.117 | 0.1529 |  | 0.135 | 0.117 | 0.1529
155 | 0.28 | rm3 (/T=155/l=0.28/w=0.28) | res_typical | 0.129 | 0.129 | 0.129 |  | 0.129 | 0.1118 | 0.1462 |  | 0.129 | 0.1118 | 0.1462 |  | 0.129 | 0.1118 | 0.1462
135 | 0.28 | rm3 (/T=135/l=0.28/w=0.28) | res_typical | 0.123 | 0.123 | 0.123 |  | 0.123 | 0.1066 | 0.1394 |  | 0.123 | 0.1066 | 0.1394 |  | 0.123 | 0.1066 | 0.1394
115 | 0.28 | rm3 (/T=115/l=0.28/w=0.28) | res_typical | 0.117 | 0.117 | 0.117 |  | 0.117 | 0.1014 | 0.1326 |  | 0.117 | 0.1014 | 0.1326 |  | 0.117 | 0.1014 | 0.1326
95 | 0.28 | rm3 (/T=95/l=0.28/w=0.28) | res_typical | 0.111 | 0.111 | 0.111 |  | 0.111 | 0.096182 | 0.1258 |  | 0.111 | 0.096182 | 0.1258 |  | 0.111 | 0.096182 | 0.1258
75 | 0.28 | rm3 (/T=75/l=0.28/w=0.28) | res_typical | 0.105 | 0.105 | 0.105 |  | 0.105 | 0.090987 | 0.119 |  | 0.105 | 0.090987 | 0.119 |  | 0.105 | 0.090987 | 0.119
55 | 0.28 | rm3 (/T=55/l=0.28/w=0.28) | res_typical | 0.098991 | 0.098991 | 0.098991 |  | 0.098991 | 0.085792 | 0.1122 |  | 0.098991 | 0.085792 | 0.1122 |  | 0.098991 | 0.085792 | 0.1122
35 | 0.28 | rm3 (/T=35/l=0.28/w=0.28) | res_typical | 0.092997 | 0.092997 | 0.092997 |  | 0.092997 | 0.080597 | 0.1054 |  | 0.092997 | 0.080597 | 0.1054 |  | 0.092997 | 0.080597 | 0.1054
15 | 0.28 | rm3 (/T=15/l=0.28/w=0.28) | res_typical | 0.087003 | 0.087003 | 0.087003 |  | 0.087003 | 0.075403 | 0.098603 |  | 0.087003 | 0.075403 | 0.098603 |  | 0.087003 | 0.075403 | 0.098603
-5 | 0.28 | rm3 (/T=-5/l=0.28/w=0.28) | res_typical | 0.081009 | 0.081009 | 0.081009 |  | 0.081009 | 0.070208 | 0.09181 |  | 0.081009 | 0.070208 | 0.09181 |  | 0.081009 | 0.070208 | 0.09181
-40 | 0.28 | rm3 (/T=-40/l=0.28/w=0.28) | res_typical | 0.07052 | 0.07052 | 0.07052 |  | 0.07052 | 0.061117 | 0.079922 |  | 0.07052 | 0.061117 | 0.079922 |  | 0.07052 | 0.061117 | 0.079922
175 | 0.28 | rm3 (/T=175/l=0.28/w=0.28) | res_typical | 0.135 | 0.135 | 0.135 |  | 0.135 | 0.117 | 0.1529 |  | 0.135 | 0.117 | 0.1529 |  | 0.135 | 0.117 | 0.1529
155 | 0.28 | rm3 (/T=155/l=0.28/w=0.28) | res_typical | 0.129 | 0.129 | 0.129 |  | 0.129 | 0.1118 | 0.1462 |  | 0.129 | 0.1118 | 0.1462 |  | 0.129 | 0.1118 | 0.1462
135 | 0.28 | rm3 (/T=135/l=0.28/w=0.28) | res_typical | 0.123 | 0.123 | 0.123 |  | 0.123 | 0.1066 | 0.1394 |  | 0.123 | 0.1066 | 0.1394 |  | 0.123 | 0.1066 | 0.1394
115 | 0.28 | rm3 (/T=115/l=0.28/w=0.28) | res_typical | 0.117 | 0.117 | 0.117 |  | 0.117 | 0.1014 | 0.1326 |  | 0.117 | 0.1014 | 0.1326 |  | 0.117 | 0.1014 | 0.1326
95 | 0.28 | rm3 (/T=95/l=0.28/w=0.28) | res_typical | 0.111 | 0.111 | 0.111 |  | 0.111 | 0.096182 | 0.1258 |  | 0.111 | 0.096182 | 0.1258 |  | 0.111 | 0.096182 | 0.1258
75 | 0.28 | rm3 (/T=75/l=0.28/w=0.28) | res_typical | 0.105 | 0.105 | 0.105 |  | 0.105 | 0.090987 | 0.119 |  | 0.105 | 0.090987 | 0.119 |  | 0.105 | 0.090987 | 0.119
55 | 0.28 | rm3 (/T=55/l=0.28/w=0.28) | res_typical | 0.098991 | 0.098991 | 0.098991 |  | 0.098991 | 0.085792 | 0.1122 |  | 0.098991 | 0.085792 | 0.1122 |  | 0.098991 | 0.085792 | 0.1122
35 | 0.28 | rm3 (/T=35/l=0.28/w=0.28) | res_typical | 0.092997 | 0.092997 | 0.092997 |  | 0.092997 | 0.080597 | 0.1054 |  | 0.092997 | 0.080597 | 0.1054 |  | 0.092997 | 0.080597 | 0.1054
15 | 0.28 | rm3 (/T=15/l=0.28/w=0.28) | res_typical | 0.087003 | 0.087003 | 0.087003 |  | 0.087003 | 0.075403 | 0.098603 |  | 0.087003 | 0.075403 | 0.098603 |  | 0.087003 | 0.075403 | 0.098603
-5 | 0.28 | rm3 (/T=-5/l=0.28/w=0.28) | res_typical | 0.081009 | 0.081009 | 0.081009 |  | 0.081009 | 0.070208 | 0.09181 |  | 0.081009 | 0.070208 | 0.09181 |  | 0.081009 | 0.070208 | 0.09181
-40 | 0.28 | rm3 (/T=-40/l=0.28/w=0.28) | res_typical | 0.07052 | 0.07052 | 0.07052 |  | 0.07052 | 0.061117 | 0.079922 |  | 0.07052 | 0.061117 | 0.079922 |  | 0.07052 | 0.061117 | 0.079922
175 | 100 | rm3 (/T=175/l=100/w=100) | res_typical | 0.135 | 0.135 | 0.135 |  | 0.135 | 0.117 | 0.1529 |  | 0.135 | 0.117 | 0.1529 |  | 0.135 | 0.117 | 0.1529
155 | 100 | rm3 (/T=155/l=100/w=100) | res_typical | 0.129 | 0.129 | 0.129 |  | 0.129 | 0.1118 | 0.1462 |  | 0.129 | 0.1118 | 0.1462 |  | 0.129 | 0.1118 | 0.1462
135 | 100 | rm3 (/T=135/l=100/w=100) | res_typical | 0.123 | 0.123 | 0.123 |  | 0.123 | 0.1066 | 0.1394 |  | 0.123 | 0.1066 | 0.1394 |  | 0.123 | 0.1066 | 0.1394
115 | 100 | rm3 (/T=115/l=100/w=100) | res_typical | 0.117 | 0.117 | 0.117 |  | 0.117 | 0.1014 | 0.1326 |  | 0.117 | 0.1014 | 0.1326 |  | 0.117 | 0.1014 | 0.1326
95 | 100 | rm3 (/T=95/l=100/w=100) | res_typical | 0.111 | 0.111 | 0.111 |  | 0.111 | 0.096182 | 0.1258 |  | 0.111 | 0.096182 | 0.1258 |  | 0.111 | 0.096182 | 0.1258
75 | 100 | rm3 (/T=75/l=100/w=100) | res_typical | 0.105 | 0.105 | 0.105 |  | 0.105 | 0.090987 | 0.119 |  | 0.105 | 0.090987 | 0.119 |  | 0.105 | 0.090987 | 0.119
55 | 100 | rm3 (/T=55/l=100/w=100) | res_typical | 0.098991 | 0.098991 | 0.098991 |  | 0.098991 | 0.085792 | 0.1122 |  | 0.098991 | 0.085792 | 0.1122 |  | 0.098991 | 0.085792 | 0.1122
35 | 100 | rm3 (/T=35/l=100/w=100) | res_typical | 0.092997 | 0.092997 | 0.092997 |  | 0.092997 | 0.080597 | 0.1054 |  | 0.092997 | 0.080597 | 0.1054 |  | 0.092997 | 0.080597 | 0.1054
15 | 100 | rm3 (/T=15/l=100/w=100) | res_typical | 0.087003 | 0.087003 | 0.087003 |  | 0.087003 | 0.075403 | 0.098603 |  | 0.087003 | 0.075403 | 0.098603 |  | 0.087003 | 0.075403 | 0.098603
-5 | 100 | rm3 (/T=-5/l=100/w=100) | res_typical | 0.081009 | 0.081009 | 0.081009 |  | 0.081009 | 0.070208 | 0.09181 |  | 0.081009 | 0.070208 | 0.09181 |  | 0.081009 | 0.070208 | 0.09181
-40 | 100 | rm3 (/T=-40/l=100/w=100) | res_typical | 0.07052 | 0.07052 | 0.07052 |  | 0.07052 | 0.061117 | 0.079922 |  | 0.07052 | 0.061117 | 0.079922 |  | 0.07052 | 0.061117 | 0.079922
175 | 100 | rm3 (/T=175/l=100/w=0.28) | res_typical | 0.135 | 0.135 | 0.135 |  | 0.135 | 0.117 | 0.1529 |  | 0.135 | 0.117 | 0.1529 |  | 0.135 | 0.117 | 0.1529
155 | 100 | rm3 (/T=155/l=100/w=0.28) | res_typical | 0.129 | 0.129 | 0.129 |  | 0.129 | 0.1118 | 0.1462 |  | 0.129 | 0.1118 | 0.1462 |  | 0.129 | 0.1118 | 0.1462
135 | 100 | rm3 (/T=135/l=100/w=0.28) | res_typical | 0.123 | 0.123 | 0.123 |  | 0.123 | 0.1066 | 0.1394 |  | 0.123 | 0.1066 | 0.1394 |  | 0.123 | 0.1066 | 0.1394
115 | 100 | rm3 (/T=115/l=100/w=0.28) | res_typical | 0.117 | 0.117 | 0.117 |  | 0.117 | 0.1014 | 0.1326 |  | 0.117 | 0.1014 | 0.1326 |  | 0.117 | 0.1014 | 0.1326
95 | 100 | rm3 (/T=95/l=100/w=0.28) | res_typical | 0.111 | 0.111 | 0.111 |  | 0.111 | 0.096182 | 0.1258 |  | 0.111 | 0.096182 | 0.1258 |  | 0.111 | 0.096182 | 0.1258
75 | 100 | rm3 (/T=75/l=100/w=0.28) | res_typical | 0.105 | 0.105 | 0.105 |  | 0.105 | 0.090987 | 0.119 |  | 0.105 | 0.090987 | 0.119 |  | 0.105 | 0.090987 | 0.119
55 | 100 | rm3 (/T=55/l=100/w=0.28) | res_typical | 0.098991 | 0.098991 | 0.098991 |  | 0.098991 | 0.085792 | 0.1122 |  | 0.098991 | 0.085792 | 0.1122 |  | 0.098991 | 0.085792 | 0.1122
35 | 100 | rm3 (/T=35/l=100/w=0.28) | res_typical | 0.092997 | 0.092997 | 0.092997 |  | 0.092997 | 0.080597 | 0.1054 |  | 0.092997 | 0.080597 | 0.1054 |  | 0.092997 | 0.080597 | 0.1054
15 | 100 | rm3 (/T=15/l=100/w=0.28) | res_typical | 0.087003 | 0.087003 | 0.087003 |  | 0.087003 | 0.075403 | 0.098603 |  | 0.087003 | 0.075403 | 0.098603 |  | 0.087003 | 0.075403 | 0.098603
-5 | 100 | rm3 (/T=-5/l=100/w=0.28) | res_typical | 0.081009 | 0.081009 | 0.081009 |  | 0.081009 | 0.070208 | 0.09181 |  | 0.081009 | 0.070208 | 0.09181 |  | 0.081009 | 0.070208 | 0.09181
-40 | 100 | rm3 (/T=-40/l=100/w=0.28) | res_typical | 0.07052 | 0.07052 | 0.07052 |  | 0.07052 | 0.061117 | 0.079922 |  | 0.07052 | 0.061117 | 0.079922 |  | 0.07052 | 0.061117 | 0.079922
|  |  | res_ff | 0.117 | 0.117 | 0.117
|  |  | res_ff | 0.1118 | 0.1118 | 0.1118
|  |  | res_ff | 0.1066 | 0.1066 | 0.1066
|  |  | res_ff | 0.1014 | 0.1014 | 0.1014
|  |  | res_ff | 0.096182 | 0.096182 | 0.096182
|  |  | res_ff | 0.090987 | 0.090987 | 0.090987
|  |  | res_ff | 0.085792 | 0.085792 | 0.085792
|  |  | res_ff | 0.080597 | 0.080597 | 0.080597
|  |  | res_ff | 0.075403 | 0.075403 | 0.075403
|  |  | res_ff | 0.070208 | 0.070208 | 0.070208
|  |  | res_ff | 0.061117 | 0.061117 | 0.061117
|  |  | res_ff | 0.117 | 0.117 | 0.117
|  |  | res_ff | 0.1118 | 0.1118 | 0.1118
|  |  | res_ff | 0.1066 | 0.1066 | 0.1066
|  |  | res_ff | 0.1014 | 0.1014 | 0.1014
|  |  | res_ff | 0.096182 | 0.096182 | 0.096182
|  |  | res_ff | 0.090987 | 0.090987 | 0.090987
|  |  | res_ff | 0.085792 | 0.085792 | 0.085792
|  |  | res_ff | 0.080597 | 0.080597 | 0.080597
|  |  | res_ff | 0.075403 | 0.075403 | 0.075403
|  |  | res_ff | 0.070208 | 0.070208 | 0.070208
|  |  | res_ff | 0.061117 | 0.061117 | 0.061117
|  |  | res_ff | 0.117 | 0.117 | 0.117
|  |  | res_ff | 0.1118 | 0.1118 | 0.1118
|  |  | res_ff | 0.1066 | 0.1066 | 0.1066
|  |  | res_ff | 0.1014 | 0.1014 | 0.1014
|  |  | res_ff | 0.096182 | 0.096182 | 0.096182
|  |  | res_ff | 0.090987 | 0.090987 | 0.090987
|  |  | res_ff | 0.085792 | 0.085792 | 0.085792
|  |  | res_ff | 0.080597 | 0.080597 | 0.080597
|  |  | res_ff | 0.075403 | 0.075403 | 0.075403
|  |  | res_ff | 0.070208 | 0.070208 | 0.070208
|  |  | res_ff | 0.061117 | 0.061117 | 0.061117
|  |  | res_ff | 0.117 | 0.117 | 0.117
|  |  | res_ff | 0.1118 | 0.1118 | 0.1118
|  |  | res_ff | 0.1066 | 0.1066 | 0.1066
|  |  | res_ff | 0.1014 | 0.1014 | 0.1014
|  |  | res_ff | 0.096182 | 0.096182 | 0.096182
|  |  | res_ff | 0.090987 | 0.090987 | 0.090987
|  |  | res_ff | 0.085792 | 0.085792 | 0.085792
|  |  | res_ff | 0.080597 | 0.080597 | 0.080597
|  |  | res_ff | 0.075403 | 0.075403 | 0.075403
|  |  | res_ff | 0.070208 | 0.070208 | 0.070208
|  |  | res_ff | 0.061117 | 0.061117 | 0.061117
|  |  | res_ss | 0.1529 | 0.1529 | 0.1529
|  |  | res_ss | 0.1462 | 0.1462 | 0.1462
|  |  | res_ss | 0.1394 | 0.1394 | 0.1394
|  |  | res_ss | 0.1326 | 0.1326 | 0.1326
|  |  | res_ss | 0.1258 | 0.1258 | 0.1258
|  |  | res_ss | 0.119 | 0.119 | 0.119
|  |  | res_ss | 0.1122 | 0.1122 | 0.1122
|  |  | res_ss | 0.1054 | 0.1054 | 0.1054
|  |  | res_ss | 0.098603 | 0.098603 | 0.098603
|  |  | res_ss | 0.09181 | 0.09181 | 0.09181
|  |  | res_ss | 0.079922 | 0.079922 | 0.079922
|  |  | res_ss | 0.1529 | 0.1529 | 0.1529
|  |  | res_ss | 0.1462 | 0.1462 | 0.1462
|  |  | res_ss | 0.1394 | 0.1394 | 0.1394
|  |  | res_ss | 0.1326 | 0.1326 | 0.1326
|  |  | res_ss | 0.1258 | 0.1258 | 0.1258
|  |  | res_ss | 0.119 | 0.119 | 0.119
|  |  | res_ss | 0.1122 | 0.1122 | 0.1122
|  |  | res_ss | 0.1054 | 0.1054 | 0.1054
|  |  | res_ss | 0.098603 | 0.098603 | 0.098603
|  |  | res_ss | 0.09181 | 0.09181 | 0.09181
|  |  | res_ss | 0.079922 | 0.079922 | 0.079922
|  |  | res_ss | 0.1529 | 0.1529 | 0.1529
|  |  | res_ss | 0.1462 | 0.1462 | 0.1462
|  |  | res_ss | 0.1394 | 0.1394 | 0.1394
|  |  | res_ss | 0.1326 | 0.1326 | 0.1326
|  |  | res_ss | 0.1258 | 0.1258 | 0.1258
|  |  | res_ss | 0.119 | 0.119 | 0.119
|  |  | res_ss | 0.1122 | 0.1122 | 0.1122
|  |  | res_ss | 0.1054 | 0.1054 | 0.1054
|  |  | res_ss | 0.098603 | 0.098603 | 0.098603
|  |  | res_ss | 0.09181 | 0.09181 | 0.09181
|  |  | res_ss | 0.079922 | 0.079922 | 0.079922
|  |  | res_ss | 0.1529 | 0.1529 | 0.1529
|  |  | res_ss | 0.1462 | 0.1462 | 0.1462
|  |  | res_ss | 0.1394 | 0.1394 | 0.1394
|  |  | res_ss | 0.1326 | 0.1326 | 0.1326
|  |  | res_ss | 0.1258 | 0.1258 | 0.1258
|  |  | res_ss | 0.119 | 0.119 | 0.119
|  |  | res_ss | 0.1122 | 0.1122 | 0.1122
|  |  | res_ss | 0.1054 | 0.1054 | 0.1054
|  |  | res_ss | 0.098603 | 0.098603 | 0.098603
|  |  | res_ss | 0.09181 | 0.09181 | 0.09181
|  |  | res_ss | 0.079922 | 0.079922 | 0.079922
Shrinkf W,L,Compf W,L 1,1,0,0 Rev9
Time taken (1) :0 mins 24s
Time taken (2) : 0 |  |  |  | Rev9
\HSPICE R-2020.12-SP1 |  |  | corners | RS1 (ohms/sq) @V=1e-6 | RS2 (ohms/sq) @V=Vdd | RS0 (ohms/sq) @J
|  | rm3 (/T=175/l=0.28/w=0.28) | res_typical | 0.135 | 0.135 | 0.135
|  |  | res_ff | 0.117 | 0.117 | 0.117
|  |  | res_ss | 0.1529 | 0.1529 | 0.1529
|  | rm3 (/T=155/l=0.28/w=0.28) | res_typical | 0.129 | 0.129 | 0.129
|  |  | res_ff | 0.1118 | 0.1118 | 0.1118
|  |  | res_ss | 0.1462 | 0.1462 | 0.1462
|  | rm3 (/T=135/l=0.28/w=0.28) | res_typical | 0.123 | 0.123 | 0.123
|  |  | res_ff | 0.1066 | 0.1066 | 0.1066
|  |  | res_ss | 0.1394 | 0.1394 | 0.1394
|  | rm3 (/T=115/l=0.28/w=0.28) | res_typical | 0.117 | 0.117 | 0.117
|  |  | res_ff | 0.1014 | 0.1014 | 0.1014
|  |  | res_ss | 0.1326 | 0.1326 | 0.1326
|  | rm3 (/T=95/l=0.28/w=0.28) | res_typical | 0.111 | 0.111 | 0.111
|  |  | res_ff | 0.096182 | 0.096182 | 0.096182
|  |  | res_ss | 0.1258 | 0.1258 | 0.1258
|  | rm3 (/T=75/l=0.28/w=0.28) | res_typical | 0.105 | 0.105 | 0.105
|  |  | res_ff | 0.090987 | 0.090987 | 0.090987
|  |  | res_ss | 0.119 | 0.119 | 0.119
|  | rm3 (/T=55/l=0.28/w=0.28) | res_typical | 0.098991 | 0.098991 | 0.098991
|  |  | res_ff | 0.085792 | 0.085792 | 0.085792
|  |  | res_ss | 0.1122 | 0.1122 | 0.1122
|  | rm3 (/T=35/l=0.28/w=0.28) | res_typical | 0.092997 | 0.092997 | 0.092997
|  |  | res_ff | 0.080597 | 0.080597 | 0.080597
|  |  | res_ss | 0.1054 | 0.1054 | 0.1054
|  | rm3 (/T=15/l=0.28/w=0.28) | res_typical | 0.087003 | 0.087003 | 0.087003
|  |  | res_ff | 0.075403 | 0.075403 | 0.075403
|  |  | res_ss | 0.098603 | 0.098603 | 0.098603
|  | rm3 (/T=-5/l=0.28/w=0.28) | res_typical | 0.081009 | 0.081009 | 0.081009
|  |  | res_ff | 0.070208 | 0.070208 | 0.070208
|  |  | res_ss | 0.09181 | 0.09181 | 0.09181
|  | rm3 (/T=-40/l=0.28/w=0.28) | res_typical | 0.07052 | 0.07052 | 0.07052
|  |  | res_ff | 0.061117 | 0.061117 | 0.061117
|  |  | res_ss | 0.079922 | 0.079922 | 0.079922
|  | rm3 (/T=175/l=0.28/w=0.28) | res_typical | 0.135 | 0.135 | 0.135
|  |  | res_ff | 0.117 | 0.117 | 0.117
|  |  | res_ss | 0.1529 | 0.1529 | 0.1529
|  | rm3 (/T=155/l=0.28/w=0.28) | res_typical | 0.129 | 0.129 | 0.129
|  |  | res_ff | 0.1118 | 0.1118 | 0.1118
|  |  | res_ss | 0.1462 | 0.1462 | 0.1462
|  | rm3 (/T=135/l=0.28/w=0.28) | res_typical | 0.123 | 0.123 | 0.123
|  |  | res_ff | 0.1066 | 0.1066 | 0.1066
|  |  | res_ss | 0.1394 | 0.1394 | 0.1394
|  | rm3 (/T=115/l=0.28/w=0.28) | res_typical | 0.117 | 0.117 | 0.117
|  |  | res_ff | 0.1014 | 0.1014 | 0.1014
|  |  | res_ss | 0.1326 | 0.1326 | 0.1326
|  | rm3 (/T=95/l=0.28/w=0.28) | res_typical | 0.111 | 0.111 | 0.111
|  |  | res_ff | 0.096182 | 0.096182 | 0.096182
|  |  | res_ss | 0.1258 | 0.1258 | 0.1258
|  | rm3 (/T=75/l=0.28/w=0.28) | res_typical | 0.105 | 0.105 | 0.105
|  |  | res_ff | 0.090987 | 0.090987 | 0.090987
|  |  | res_ss | 0.119 | 0.119 | 0.119
|  | rm3 (/T=55/l=0.28/w=0.28) | res_typical | 0.098991 | 0.098991 | 0.098991
|  |  | res_ff | 0.085792 | 0.085792 | 0.085792
|  |  | res_ss | 0.1122 | 0.1122 | 0.1122
|  | rm3 (/T=35/l=0.28/w=0.28) | res_typical | 0.092997 | 0.092997 | 0.092997
|  |  | res_ff | 0.080597 | 0.080597 | 0.080597
|  |  | res_ss | 0.1054 | 0.1054 | 0.1054
|  | rm3 (/T=15/l=0.28/w=0.28) | res_typical | 0.087003 | 0.087003 | 0.087003
|  |  | res_ff | 0.075403 | 0.075403 | 0.075403
|  |  | res_ss | 0.098603 | 0.098603 | 0.098603
|  | rm3 (/T=-5/l=0.28/w=0.28) | res_typical | 0.081009 | 0.081009 | 0.081009
|  |  | res_ff | 0.070208 | 0.070208 | 0.070208
|  |  | res_ss | 0.09181 | 0.09181 | 0.09181
|  | rm3 (/T=-40/l=0.28/w=0.28) | res_typical | 0.07052 | 0.07052 | 0.07052
|  |  | res_ff | 0.061117 | 0.061117 | 0.061117
|  |  | res_ss | 0.079922 | 0.079922 | 0.079922
|  | rm3 (/T=175/l=100/w=100) | res_typical | 0.135 | 0.135 | 0.135
|  |  | res_ff | 0.117 | 0.117 | 0.117
|  |  | res_ss | 0.1529 | 0.1529 | 0.1529
|  | rm3 (/T=155/l=100/w=100) | res_typical | 0.129 | 0.129 | 0.129
|  |  | res_ff | 0.1118 | 0.1118 | 0.1118
|  |  | res_ss | 0.1462 | 0.1462 | 0.1462
|  | rm3 (/T=135/l=100/w=100) | res_typical | 0.123 | 0.123 | 0.123
|  |  | res_ff | 0.1066 | 0.1066 | 0.1066
|  |  | res_ss | 0.1394 | 0.1394 | 0.1394
|  | rm3 (/T=115/l=100/w=100) | res_typical | 0.117 | 0.117 | 0.117
|  |  | res_ff | 0.1014 | 0.1014 | 0.1014
|  |  | res_ss | 0.1326 | 0.1326 | 0.1326
|  | rm3 (/T=95/l=100/w=100) | res_typical | 0.111 | 0.111 | 0.111
|  |  | res_ff | 0.096182 | 0.096182 | 0.096182
|  |  | res_ss | 0.1258 | 0.1258 | 0.1258
|  | rm3 (/T=75/l=100/w=100) | res_typical | 0.105 | 0.105 | 0.105
|  |  | res_ff | 0.090987 | 0.090987 | 0.090987
|  |  | res_ss | 0.119 | 0.119 | 0.119
|  | rm3 (/T=55/l=100/w=100) | res_typical | 0.098991 | 0.098991 | 0.098991
|  |  | res_ff | 0.085792 | 0.085792 | 0.085792
|  |  | res_ss | 0.1122 | 0.1122 | 0.1122
|  | rm3 (/T=35/l=100/w=100) | res_typical | 0.092997 | 0.092997 | 0.092997
|  |  | res_ff | 0.080597 | 0.080597 | 0.080597
|  |  | res_ss | 0.1054 | 0.1054 | 0.1054
|  | rm3 (/T=15/l=100/w=100) | res_typical | 0.087003 | 0.087003 | 0.087003
|  |  | res_ff | 0.075403 | 0.075403 | 0.075403
|  |  | res_ss | 0.098603 | 0.098603 | 0.098603
|  | rm3 (/T=-5/l=100/w=100) | res_typical | 0.081009 | 0.081009 | 0.081009
|  |  | res_ff | 0.070208 | 0.070208 | 0.070208
|  |  | res_ss | 0.09181 | 0.09181 | 0.09181
|  | rm3 (/T=-40/l=100/w=100) | res_typical | 0.07052 | 0.07052 | 0.07052
|  |  | res_ff | 0.061117 | 0.061117 | 0.061117
|  |  | res_ss | 0.079922 | 0.079922 | 0.079922
|  | rm3 (/T=175/l=100/w=0.28) | res_typical | 0.135 | 0.135 | 0.135
|  |  | res_ff | 0.117 | 0.117 | 0.117
|  |  | res_ss | 0.1529 | 0.1529 | 0.1529
|  | rm3 (/T=155/l=100/w=0.28) | res_typical | 0.129 | 0.129 | 0.129
|  |  | res_ff | 0.1118 | 0.1118 | 0.1118
|  |  | res_ss | 0.1462 | 0.1462 | 0.1462
|  | rm3 (/T=135/l=100/w=0.28) | res_typical | 0.123 | 0.123 | 0.123
|  |  | res_ff | 0.1066 | 0.1066 | 0.1066
|  |  | res_ss | 0.1394 | 0.1394 | 0.1394
|  | rm3 (/T=115/l=100/w=0.28) | res_typical | 0.117 | 0.117 | 0.117
|  |  | res_ff | 0.1014 | 0.1014 | 0.1014
|  |  | res_ss | 0.1326 | 0.1326 | 0.1326
|  | rm3 (/T=95/l=100/w=0.28) | res_typical | 0.111 | 0.111 | 0.111
|  |  | res_ff | 0.096182 | 0.096182 | 0.096182
|  |  | res_ss | 0.1258 | 0.1258 | 0.1258
|  | rm3 (/T=75/l=100/w=0.28) | res_typical | 0.105 | 0.105 | 0.105
|  |  | res_ff | 0.090987 | 0.090987 | 0.090987
|  |  | res_ss | 0.119 | 0.119 | 0.119
|  | rm3 (/T=55/l=100/w=0.28) | res_typical | 0.098991 | 0.098991 | 0.098991
|  |  | res_ff | 0.085792 | 0.085792 | 0.085792
|  |  | res_ss | 0.1122 | 0.1122 | 0.1122
|  | rm3 (/T=35/l=100/w=0.28) | res_typical | 0.092997 | 0.092997 | 0.092997
|  |  | res_ff | 0.080597 | 0.080597 | 0.080597
|  |  | res_ss | 0.1054 | 0.1054 | 0.1054
|  | rm3 (/T=15/l=100/w=0.28) | res_typical | 0.087003 | 0.087003 | 0.087003
|  |  | res_ff | 0.075403 | 0.075403 | 0.075403
|  |  | res_ss | 0.098603 | 0.098603 | 0.098603
|  | rm3 (/T=-5/l=100/w=0.28) | res_typical | 0.081009 | 0.081009 | 0.081009
|  |  | res_ff | 0.070208 | 0.070208 | 0.070208
|  |  | res_ss | 0.09181 | 0.09181 | 0.09181
|  | rm3 (/T=-40/l=100/w=0.28) | res_typical | 0.07052 | 0.07052 | 0.07052
|  |  | res_ff | 0.061117 | 0.061117 | 0.061117
|  |  | res_ss | 0.079922 | 0.079922 | 0.079922